## Лист1
АЭС | Код ИСУП | KKS/MCS | Наименование | Вид номенкл. | Ст. затрат | Кол-во | Ед. изм. | Масса ед. | Блок | Здание | Высотн. отм. | Система | Диаметр | Класс безопасн. | Тех. хар-ки | Прим. | ИТТ | Не требуется ИТТ | Спецификация BD | Спецификация РД | Компл. РД | Отд. | Отд. (PlannerID) | Соисполнитель | UID в ИТ | Дата созд. | Дата обновл. | Статус проверки | Согласовано | Ошибка | EMAIL
PKS | 1104252508 | 50JMK18BQ102 | Tight process pipeline penetration / Герметичная технологическая трубопроводная проходка | OBRD | Оборудование | 1 | шт. / pcs | 585 | 5 | 50UJA | 50UJA26R120; 50UJA26 | 50JMP |  | 1 | DN 200; P раб./oper.=0.23 MPag; T раб./oper.=107 C; Раб.среда/Oper.medium: Обессоленная вода / Demineralized water; P расч./design.=0.9 MPag; T расч./design.=250 C; Присоед. трубопровод ДнхS / Connected piping ODxS: 220 mm x 7 mm; Мат. присоед. труб. / Connected piping material08X18H10T / 08Cr18Ni10Ti; |  | PKS2.B.P000.&.0JMK&&&&&&&&.021.SG.1101.R, PKS2.B.P000.&.0JMK&&&&&&&&.021.SG.1101.E, PKS2.B.P000.&.0UJA&&&&&&&&.021.SG.0001.E, PKS2.B.P000.&.0UJA&&&&&&&&.021.SG.0001.R |  |  | PKS2.D.P000.5.0UJA44JMK&&&.022.SD.0001.S | PKS2.D.P000.5.0UJA44JMK&&&.022.DC.0001.S | СПбПИ/НКУ/КТО/ЛРСУА | 55714261 |  | 13686 | 05/22/2015 11:08:14 | 04/20/2023 10:43:09 | Да/Yes | Y | Из-за блокировки в СИО не синхронизированы с ИСУП: "Марка/Тип", "Технические характеристики (составное поле)", "ТУ"
PKS | 1104252519 | 50JMK23BQ101 | Tight process pipeline penetration / Герметичная технологическая трубопроводная проходка | OBRD | Оборудование | 1 | шт. / pcs | 538 | 5 | 50UJA | 50UJA26R120; 50UJA26 | 50JMP |  | 1 | DN 150; P раб./oper.=0.23 MPag; T раб./oper.=107 C; Раб.среда/Oper.medium: Обессоленная вода / Demineralized water; P расч./design.=0.9 MPag; T расч./design.=250 C; Присоед. трубопровод ДнхS / Connected piping ODxS: 159 mm x 6 mm; Мат. присоед. труб. / Connected piping material08X18H10T / 08Cr18Ni10Ti; |  | PKS2.B.P000.&.0JMK&&&&&&&&.021.SG.1101.R, PKS2.B.P000.&.0JMK&&&&&&&&.021.SG.1101.E, PKS2.B.P000.&.0UJA&&&&&&&&.021.SG.0001.E, PKS2.B.P000.&.0UJA&&&&&&&&.021.SG.0001.R |  |  | PKS2.D.P000.5.0UJA44JMK&&&.022.SD.0001.S | PKS2.D.P000.5.0UJA44JMK&&&.022.DC.0001.S | СПбПИ/НКУ/КТО/ЛРСУА | 55714261 |  | 13697 | 05/22/2015 11:08:23 | 04/20/2023 10:43:11 | Да/Yes | Y | Из-за блокировки в СИО не синхронизированы с ИСУП: "Марка/Тип", "Технические характеристики (составное поле)", "ТУ"
PKS | 1104252520 | 50JMK23BQ102 | Tight process pipeline penetration / Герметичная технологическая трубопроводная проходка | OBRD | Оборудование | 1 | шт. / pcs | 585 | 5 | 50UJA | 50UJA26R120; 50UJA26 | 50JMP |  | 1 | DN 200; P раб./oper.=0.23 MPag; T раб./oper.=107 C; Раб.среда/Oper.medium: Обессоленная вода / Demineralized water; P расч./design.=0.9 MPag; T расч./design.=250 C; Присоед. трубопровод ДнхS / Connected piping ODxS: 220 mm x 7 mm; Мат. присоед. труб. / Connected piping material08X18H10T / 08Cr18Ni10Ti; |  | PKS2.B.P000.&.0JMK&&&&&&&&.021.SG.1101.R, PKS2.B.P000.&.0JMK&&&&&&&&.021.SG.1101.E, PKS2.B.P000.&.0UJA&&&&&&&&.021.SG.0001.E, PKS2.B.P000.&.0UJA&&&&&&&&.021.SG.0001.R |  |  | PKS2.D.P000.5.0UJA44JMK&&&.022.SD.0001.S | PKS2.D.P000.5.0UJA44JMK&&&.022.DC.0001.S | СПбПИ/НКУ/КТО/ЛРСУА | 55714261 |  | 13698 | 05/22/2015 11:08:23 | 04/20/2023 10:43:11 | Да/Yes | Y | Из-за блокировки в СИО не синхронизированы с ИСУП: "Марка/Тип", "Технические характеристики (составное поле)", "ТУ"
PKS | 1104252526 | 50JMK25BQ101 | Tight process pipeline penetration / Герметичная технологическая трубопроводная проходка | OBRD | Оборудование | 1 | шт. / pcs | 538 | 5 | 50UJA | 50UJA26R120; 50UJA26 | 50JMP |  | 1 | DN 150; P раб./oper.=0.23 MPag; T раб./oper.=107 C; Раб.среда/Oper.medium: Обессоленная вода / Demineralized water; P расч./design.=0.9 MPag; T расч./design.=250 C; Присоед. трубопровод ДнхS / Connected piping ODxS: 159 mm x 6 mm; Мат. присоед. труб. / Connected piping material08X18H10T / 08Cr18Ni10Ti; |  | PKS2.B.P000.&.0JMK&&&&&&&&.021.SG.1101.R, PKS2.B.P000.&.0JMK&&&&&&&&.021.SG.1101.E, PKS2.B.P000.&.0UJA&&&&&&&&.021.SG.0001.E, PKS2.B.P000.&.0UJA&&&&&&&&.021.SG.0001.R |  |  | PKS2.D.P000.5.0UJA44JMK&&&.022.SD.0001.S | PKS2.D.P000.5.0UJA44JMK&&&.022.DC.0001.S | СПбПИ/НКУ/КТО/ЛРСУА | 55714261 |  | 13704 | 05/22/2015 11:08:29 | 04/20/2023 10:43:12 | Да/Yes | Y | Из-за блокировки в СИО не синхронизированы с ИСУП: "Марка/Тип", "Технические характеристики (составное поле)", "ТУ"
PKS | 1104252536 | 50JMK27BQ102 | Tight process pipeline penetration / Герметичная технологическая трубопроводная проходка | OBRD | Оборудование | 1 | шт. / pcs | 585 | 5 | 50UJA | 50UJA26R120; 50UJA26 | 50JMP |  | 1 | DN 200; P раб./oper.=0.23 MPag; T раб./oper.=107 C; Раб.среда/Oper.medium: Обессоленная вода / Demineralized water; P расч./design.=0.9 MPag; T расч./design.=250 C; Присоед. трубопровод ДнхS / Connected piping ODxS: 220 mm x 7 mm; Мат. присоед. труб. / Connected piping material08X18H10T / 08Cr18Ni10Ti; |  | PKS2.B.P000.&.0JMK&&&&&&&&.021.SG.1101.R, PKS2.B.P000.&.0JMK&&&&&&&&.021.SG.1101.E, PKS2.B.P000.&.0UJA&&&&&&&&.021.SG.0001.E, PKS2.B.P000.&.0UJA&&&&&&&&.021.SG.0001.R |  |  | PKS2.D.P000.5.0UJA44JMK&&&.022.SD.0001.S | PKS2.D.P000.5.0UJA44JMK&&&.022.DC.0001.S | СПбПИ/НКУ/КТО/ЛРСУА | 55714261 |  | 13714 | 05/22/2015 11:08:36 | 04/20/2023 10:43:13 | Да/Yes | Y | Из-за блокировки в СИО не синхронизированы с ИСУП: "Марка/Тип", "Технические характеристики (составное поле)", "ТУ"
PKS | 1104252538 | 50JMK29BQ101 | Tight process pipeline penetration / Герметичная технологическая трубопроводная проходка | OBRD | Оборудование | 1 | шт. / pcs | 538 | 5 | 50UJA | 50UJA26R120; 50UJA26 | 50JMP |  | 1 | DN 150; P раб./oper.=0.23 MPag; T раб./oper.=107 C; Раб.среда/Oper.medium: Обессоленная вода / Demineralized water; P расч./design.=0.9 MPag; T расч./design.=250 C; Присоед. трубопровод ДнхS / Connected piping ODxS: 159 mm x 6 mm; Мат. присоед. труб. / Connected piping material08X18H10T / 08Cr18Ni10Ti; |  | PKS2.B.P000.&.0JMK&&&&&&&&.021.SG.1101.R, PKS2.B.P000.&.0JMK&&&&&&&&.021.SG.1101.E, PKS2.B.P000.&.0UJA&&&&&&&&.021.SG.0001.E, PKS2.B.P000.&.0UJA&&&&&&&&.021.SG.0001.R |  |  | PKS2.D.P000.5.0UJA44JMK&&&.022.SD.0001.S | PKS2.D.P000.5.0UJA44JMK&&&.022.DC.0001.S | СПбПИ/НКУ/КТО/ЛРСУА | 55714261 |  | 13716 | 05/22/2015 11:08:38 | 04/20/2023 10:43:13 | Да/Yes | Y | Из-за блокировки в СИО не синхронизированы с ИСУП: "Марка/Тип", "Технические характеристики (составное поле)", "ТУ"
PKS | 1104252568 | 50JMK34BQ101 | Tight process pipeline penetration / Герметичная технологическая трубопроводная проходка | OBRD | Оборудование | 1 | шт. / pcs | 538 | 5 | 50UJA | 50UJA26R120; 50UJA26 | 50JMP |  | 1 | DN 150; P раб./oper.=0.23 MPag; T раб./oper.=107 C; Раб.среда/Oper.medium: Обессоленная вода / Demineralized water; P расч./design.=0.9 MPag; T расч./design.=250 C; Присоед. трубопровод ДнхS / Connected piping ODxS: 159 mm x 6 mm; Мат. присоед. труб. / Connected piping material08X18H10T / 08Cr18Ni10Ti; |  | PKS2.B.P000.&.0JMK&&&&&&&&.021.SG.1101.R, PKS2.B.P000.&.0JMK&&&&&&&&.021.SG.1101.E, PKS2.B.P000.&.0UJA&&&&&&&&.021.SG.0001.E, PKS2.B.P000.&.0UJA&&&&&&&&.021.SG.0001.R |  |  | PKS2.D.P000.5.0UJA44JMK&&&.022.SD.0001.S | PKS2.D.P000.5.0UJA44JMK&&&.022.DC.0001.S | СПбПИ/НКУ/КТО/ЛРСУА | 55714261 |  | 13756 | 05/22/2015 11:09:05 | 04/20/2023 10:43:16 | Да/Yes | Y | Из-за блокировки в СИО не синхронизированы с ИСУП: "Марка/Тип", "Технические характеристики (составное поле)", "ТУ"
PKS | 1104252579 | 50JMK36BQ101 | Tight process pipeline penetration / Герметичная технологическая трубопроводная проходка | OBRD | Оборудование | 1 | шт. / pcs | 538 | 5 | 50UJA | 50UJA26R120; 50UJA26 | 50JMP |  | 1 | DN 150; P раб./oper.=0.23 MPag; T раб./oper.=107 C; Раб.среда/Oper.medium: Обессоленная вода / Demineralized water; P расч./design.=0.9 MPag; T расч./design.=250 C; Присоед. трубопровод ДнхS / Connected piping ODxS: 159 mm x 6 mm; Мат. присоед. труб. / Connected piping material08X18H10T / 08Cr18Ni10Ti; |  | PKS2.B.P000.&.0JMK&&&&&&&&.021.SG.1101.R, PKS2.B.P000.&.0JMK&&&&&&&&.021.SG.1101.E, PKS2.B.P000.&.0UJA&&&&&&&&.021.SG.0001.E, PKS2.B.P000.&.0UJA&&&&&&&&.021.SG.0001.R |  |  | PKS2.D.P000.5.0UJA44JMK&&&.022.SD.0001.S | PKS2.D.P000.5.0UJA44JMK&&&.022.DC.0001.S | СПбПИ/НКУ/КТО/ЛРСУА | 55714261 |  | 13767 | 05/22/2015 11:09:14 | 04/20/2023 10:43:18 | Да/Yes | Y | Из-за блокировки в СИО не синхронизированы с ИСУП: "Марка/Тип", "Технические характеристики (составное поле)", "ТУ"
PKS | 1104252580 | 50JMK36BQ102 | Tight process pipeline penetration / Герметичная технологическая трубопроводная проходка | OBRD | Оборудование | 1 | шт. / pcs | 585 | 5 | 50UJA | 50UJA26R120; 50UJA26 | 50JMP |  | 1 | DN 200; P раб./oper.=0.23 MPag; T раб./oper.=107 C; Раб.среда/Oper.medium: Обессоленная вода / Demineralized water; P расч./design.=0.9 MPag; T расч./design.=250 C; Присоед. трубопровод ДнхS / Connected piping ODxS: 220 mm x 7 mm; Мат. присоед. труб. / Connected piping material08X18H10T / 08Cr18Ni10Ti; |  | PKS2.B.P000.&.0JMK&&&&&&&&.021.SG.1101.R, PKS2.B.P000.&.0JMK&&&&&&&&.021.SG.1101.E, PKS2.B.P000.&.0UJA&&&&&&&&.021.SG.0001.E, PKS2.B.P000.&.0UJA&&&&&&&&.021.SG.0001.R |  |  | PKS2.D.P000.5.0UJA44JMK&&&.022.SD.0001.S | PKS2.D.P000.5.0UJA44JMK&&&.022.DC.0001.S | СПбПИ/НКУ/КТО/ЛРСУА | 55714261 |  | 13768 | 05/22/2015 11:09:14 | 04/20/2023 10:43:18 | Да/Yes | Y | Из-за блокировки в СИО не синхронизированы с ИСУП: "Марка/Тип", "Технические характеристики (составное поле)", "ТУ"
PKS | 1104252410 | 50JMK03BQ101 | Tight process pipeline penetration / Герметичная технологическая трубопроводная проходка | OBRD | Оборудование | 1 | шт. / pcs | 538 | 5 | 50UJA | 50UJA26R120; 50UJA26 | 50JMP |  | 1 | DN 150; P раб./oper.=0.23 MPag; T раб./oper.=107 C; Раб.среда/Oper.medium: Обессоленная вода / Demineralized water; P расч./design.=0.9 MPag; T расч./design.=250 C; Присоед. трубопровод ДнхS / Connected piping ODxS: 159 mm x 6 mm; Мат. присоед. труб. / Connected piping material08X18H10T / 08Cr18Ni10Ti; |  | PKS2.B.P000.&.0JMK&&&&&&&&.021.SG.1101.R, PKS2.B.P000.&.0JMK&&&&&&&&.021.SG.1101.E, PKS2.B.P000.&.0UJA&&&&&&&&.021.SG.0001.E, PKS2.B.P000.&.0UJA&&&&&&&&.021.SG.0001.R |  |  | PKS2.D.P000.5.0UJA44JMK&&&.022.SD.0001.S | PKS2.D.P000.5.0UJA44JMK&&&.022.DC.0001.S | СПбПИ/НКУ/КТО/ЛРСУА | 55714261 |  | 13583 | 05/22/2015 11:06:52 | 04/20/2023 10:42:57 | Да/Yes | Y | Из-за блокировки в СИО не синхронизированы с ИСУП: "Марка/Тип", "Технические характеристики (составное поле)", "ТУ"
PKS | 1104252411 | 50JMK03BQ102 | Tight process pipeline penetration / Герметичная технологическая трубопроводная проходка | OBRD | Оборудование | 1 | шт. / pcs | 585 | 5 | 50UJA | 50UJA26R120; 50UJA26 | 50JMP |  | 1 | DN 200; P раб./oper.=0.23 MPag; T раб./oper.=107 C; Раб.среда/Oper.medium: Обессоленная вода / Demineralized water; P расч./design.=0.9 MPag; T расч./design.=250 C; Присоед. трубопровод ДнхS / Connected piping ODxS: 220 mm x 7 mm; Мат. присоед. труб. / Connected piping material08X18H10T / 08Cr18Ni10Ti; |  | PKS2.B.P000.&.0JMK&&&&&&&&.021.SG.1101.R, PKS2.B.P000.&.0JMK&&&&&&&&.021.SG.1101.E, PKS2.B.P000.&.0UJA&&&&&&&&.021.SG.0001.E, PKS2.B.P000.&.0UJA&&&&&&&&.021.SG.0001.R |  |  | PKS2.D.P000.5.0UJA44JMK&&&.022.SD.0001.S | PKS2.D.P000.5.0UJA44JMK&&&.022.DC.0001.S | СПбПИ/НКУ/КТО/ЛРСУА | 55714261 |  | 13584 | 05/22/2015 11:06:53 | 04/20/2023 10:42:57 | Да/Yes | Y | Из-за блокировки в СИО не синхронизированы с ИСУП: "Марка/Тип", "Технические характеристики (составное поле)", "ТУ"
PKS | 1104252439 | 50JMK05BQ102 | Tight process pipeline penetration / Герметичная технологическая трубопроводная проходка | OBRD | Оборудование | 1 | шт. / pcs | 585 | 5 | 50UJA | 50UJA26R120; 50UJA26 | 50JMP |  | 1 | DN 200; P раб./oper.=0.23 MPag; T раб./oper.=107 C; Раб.среда/Oper.medium: Обессоленная вода / Demineralized water; P расч./design.=0.9 MPag; T расч./design.=250 C; Присоед. трубопровод ДнхS / Connected piping ODxS: 220 mm x 7 mm; Мат. присоед. труб. / Connected piping material08X18H10T / 08Cr18Ni10Ti; |  | PKS2.B.P000.&.0JMK&&&&&&&&.021.SG.1101.R, PKS2.B.P000.&.0JMK&&&&&&&&.021.SG.1101.E, PKS2.B.P000.&.0UJA&&&&&&&&.021.SG.0001.E, PKS2.B.P000.&.0UJA&&&&&&&&.021.SG.0001.R |  |  | PKS2.D.P000.5.0UJA44JMK&&&.022.SD.0001.S | PKS2.D.P000.5.0UJA44JMK&&&.022.DC.0001.S | СПбПИ/НКУ/КТО/ЛРСУА | 55714261 |  | 13617 | 05/22/2015 11:07:15 | 04/20/2023 10:43:00 | Да/Yes | Y | Из-за блокировки в СИО не синхронизированы с ИСУП: "Марка/Тип", "Технические характеристики (составное поле)", "ТУ"
PKS | 1104252488 | 50JMK12BQ101 | Tight process pipeline penetration / Герметичная технологическая трубопроводная проходка | OBRD | Оборудование | 1 | шт. / pcs | 538 | 5 | 50UJA | 50UJA26R120; 50UJA26 | 50JMP |  | 1 | DN 150; P раб./oper.=0.23 MPag; T раб./oper.=107 C; Раб.среда/Oper.medium: Обессоленная вода / Demineralized water; P расч./design.=0.9 MPag; T расч./design.=250 C; Присоед. трубопровод ДнхS / Connected piping ODxS: 159 mm x 6 mm; Мат. присоед. труб. / Connected piping material08X18H10T / 08Cr18Ni10Ti; |  | PKS2.B.P000.&.0JMK&&&&&&&&.021.SG.1101.R, PKS2.B.P000.&.0JMK&&&&&&&&.021.SG.1101.E, PKS2.B.P000.&.0UJA&&&&&&&&.021.SG.0001.E, PKS2.B.P000.&.0UJA&&&&&&&&.021.SG.0001.R |  |  | PKS2.D.P000.5.0UJA44JMK&&&.022.SD.0001.S | PKS2.D.P000.5.0UJA44JMK&&&.022.DC.0001.S | СПбПИ/НКУ/КТО/ЛРСУА | 55714261 |  | 13666 | 05/22/2015 11:07:56 | 04/20/2023 10:43:07 | Да/Yes | Y | Из-за блокировки в СИО не синхронизированы с ИСУП: "Марка/Тип", "Технические характеристики (составное поле)", "ТУ"
PKS | 1104252489 | 50JMK12BQ102 | Tight process pipeline penetration / Герметичная технологическая трубопроводная проходка | OBRD | Оборудование | 1 | шт. / pcs | 585 | 5 | 50UJA | 50UJA26R120; 50UJA26 | 50JMP |  | 1 | DN 200; P раб./oper.=0.23 MPag; T раб./oper.=107 C; Раб.среда/Oper.medium: Обессоленная вода / Demineralized water; P расч./design.=0.9 MPag; T расч./design.=250 C; Присоед. трубопровод ДнхS / Connected piping ODxS: 220 mm x 7 mm; Мат. присоед. труб. / Connected piping material08X18H10T / 08Cr18Ni10Ti; |  | PKS2.B.P000.&.0JMK&&&&&&&&.021.SG.1101.R, PKS2.B.P000.&.0JMK&&&&&&&&.021.SG.1101.E, PKS2.B.P000.&.0UJA&&&&&&&&.021.SG.0001.E, PKS2.B.P000.&.0UJA&&&&&&&&.021.SG.0001.R |  |  | PKS2.D.P000.5.0UJA44JMK&&&.022.SD.0001.S | PKS2.D.P000.5.0UJA44JMK&&&.022.DC.0001.S | СПбПИ/НКУ/КТО/ЛРСУА | 55714261 |  | 13667 | 05/22/2015 11:07:57 | 04/20/2023 10:43:07 | Да/Yes | Y | Из-за блокировки в СИО не синхронизированы с ИСУП: "Марка/Тип", "Технические характеристики (составное поле)", "ТУ"
PKS | 1104252501 | 50JMK16BQ102 | Tight process pipeline penetration / Герметичная технологическая трубопроводная проходка | OBRD | Оборудование | 1 | шт. / pcs | 585 | 5 | 50UJA | 50UJA26R120; 50UJA26 | 50JMP |  | 1 | DN 200; P раб./oper.=0.23 MPag; T раб./oper.=107 C; Раб.среда/Oper.medium: Обессоленная вода / Demineralized water; P расч./design.=0.9 MPag; T расч./design.=250 C; Присоед. трубопровод ДнхS / Connected piping ODxS: 220 mm x 7 mm; Мат. присоед. труб. / Connected piping material08X18H10T / 08Cr18Ni10Ti; |  | PKS2.B.P000.&.0JMK&&&&&&&&.021.SG.1101.R, PKS2.B.P000.&.0JMK&&&&&&&&.021.SG.1101.E, PKS2.B.P000.&.0UJA&&&&&&&&.021.SG.0001.E, PKS2.B.P000.&.0UJA&&&&&&&&.021.SG.0001.R |  |  | PKS2.D.P000.5.0UJA44JMK&&&.022.SD.0001.S | PKS2.D.P000.5.0UJA44JMK&&&.022.DC.0001.S | СПбПИ/НКУ/КТО/ЛРСУА | 55714261 |  | 13679 | 05/22/2015 11:08:07 | 04/20/2023 10:43:08 | Да/Yes | Y | Из-за блокировки в СИО не синхронизированы с ИСУП: "Марка/Тип", "Технические характеристики (составное поле)", "ТУ"
PKS | 1104252471 | 50JMK07BQ101 | Tight process pipeline penetration / Герметичная технологическая трубопроводная проходка | OBRD | Оборудование | 1 | шт. / pcs | 538 | 5 | 50UJA | 50UJA26R120; 50UJA26 | 50JMP |  | 1 | DN 150; P раб./oper.=0.23 MPag; T раб./oper.=107 C; Раб.среда/Oper.medium: Обессоленная вода / Demineralized water; P расч./design.=0.9 MPag; T расч./design.=250 C; Присоед. трубопровод ДнхS / Connected piping ODxS: 159 mm x 6 mm; Мат. присоед. труб. / Connected piping material08X18H10T / 08Cr18Ni10Ti; |  | PKS2.B.P000.&.0JMK&&&&&&&&.021.SG.1101.R, PKS2.B.P000.&.0JMK&&&&&&&&.021.SG.1101.E, PKS2.B.P000.&.0UJA&&&&&&&&.021.SG.0001.E, PKS2.B.P000.&.0UJA&&&&&&&&.021.SG.0001.R |  |  | PKS2.D.P000.5.0UJA44JMK&&&.022.SD.0001.S | PKS2.D.P000.5.0UJA44JMK&&&.022.DC.0001.S | СПбПИ/НКУ/КТО/ЛРСУА | 55714261 |  | 13649 | 05/22/2015 11:07:42 | 04/20/2023 10:43:05 | Да/Yes | Y | Из-за блокировки в СИО не синхронизированы с ИСУП: "Марка/Тип", "Технические характеристики (составное поле)", "ТУ"
PKS | 1104252472 | 50JMK07BQ102 | Tight process pipeline penetration / Герметичная технологическая трубопроводная проходка | OBRD | Оборудование | 1 | шт. / pcs | 585 | 5 | 50UJA | 50UJA26R120; 50UJA26 | 50JMP |  | 1 | DN 200; P раб./oper.=0.23 MPag; T раб./oper.=107 C; Раб.среда/Oper.medium: Обессоленная вода / Demineralized water; P расч./design.=0.9 MPag; T расч./design.=250 C; Присоед. трубопровод ДнхS / Connected piping ODxS: 220 mm x 7 mm; Мат. присоед. труб. / Connected piping material08X18H10T / 08Cr18Ni10Ti; |  | PKS2.B.P000.&.0JMK&&&&&&&&.021.SG.1101.R, PKS2.B.P000.&.0JMK&&&&&&&&.021.SG.1101.E, PKS2.B.P000.&.0UJA&&&&&&&&.021.SG.0001.E, PKS2.B.P000.&.0UJA&&&&&&&&.021.SG.0001.R |  |  | PKS2.D.P000.5.0UJA44JMK&&&.022.SD.0001.S | PKS2.D.P000.5.0UJA44JMK&&&.022.DC.0001.S | СПбПИ/НКУ/КТО/ЛРСУА | 55714261 |  | 13650 | 05/22/2015 11:07:43 | 04/20/2023 10:43:05 | Да/Yes | Y | Из-за блокировки в СИО не синхронизированы с ИСУП: "Марка/Тип", "Технические характеристики (составное поле)", "ТУ"
PKS | 1104252483 | 50JMK09BQ102 | Tight process pipeline penetration / Герметичная технологическая трубопроводная проходка | OBRD | Оборудование | 1 | шт. / pcs | 585 | 5 | 50UJA | 50UJA26R120; 50UJA26 | 50JMP |  | 1 | DN 200; P раб./oper.=0.23 MPag; T раб./oper.=107 C; Раб.среда/Oper.medium: Обессоленная вода / Demineralized water; P расч./design.=0.9 MPag; T расч./design.=250 C; Присоед. трубопровод ДнхS / Connected piping ODxS: 220 mm x 7 mm; Мат. присоед. труб. / Connected piping material08X18H10T / 08Cr18Ni10Ti; |  | PKS2.B.P000.&.0JMK&&&&&&&&.021.SG.1101.R, PKS2.B.P000.&.0JMK&&&&&&&&.021.SG.1101.E, PKS2.B.P000.&.0UJA&&&&&&&&.021.SG.0001.E, PKS2.B.P000.&.0UJA&&&&&&&&.021.SG.0001.R |  |  | PKS2.D.P000.5.0UJA44JMK&&&.022.SD.0001.S | PKS2.D.P000.5.0UJA44JMK&&&.022.DC.0001.S | СПбПИ/НКУ/КТО/ЛРСУА | 55714261 |  | 13661 | 05/22/2015 11:07:53 | 04/20/2023 10:43:06 | Да/Yes | Y | Из-за блокировки в СИО не синхронизированы с ИСУП: "Марка/Тип", "Технические характеристики (составное поле)", "ТУ"
PKS | 1104253241 | 50JMP34AA401 | Клапан предохранительный / Safety valve | ARMAT | Материалы | 1 | шт. / pcs | 18.5 | 5 | 50UJA | 50UJA26R120; | 50JMP | 15 | 3 |  |  | PKS2.B.P000.&.&&&&&&&&&&&&.000.SG.0002.E |  | 50JMP-MSD0002 | PKS2.D.P000.5.0UJA26JMP&&&.022.SD.0001.S | PKS2.D.P000.5.0UJA26JMP&&&.022.DC.0001.S | СПбПИ/НКУ/КТО/ЛРСУА | 55714261 |  | 14234 | 05/22/2015 12:40:39 | 08/14/2024 01:27:44 | Да/Yes
PKS | 1104253242 | 50JMP34AA801 | Задвижка запорная / Isolation gate valve | ARMAT | Оборудование | 1 | шт. / pcs | 92 | 5 | 50UJA | 50UJB52R252; | 50JMP | 150 | 2 |  | t сраб./response=55 s; Dn тр / Dn pipe=159 mm; S тр / S pipe=6 mm; | PKS2.B.P000.&.&&&&&&&&&&&&.000.SG.0001.E |  | 50JMP-MSD0002 | PKS2.D.P000.5.0UJA52JMP&&&.022.SD.0001.S | PKS2.D.P000.5.0UJA52JMP&&&.022.DC.0001.S | СПбПИ/НКУ/КТО/ЛРСУА | 55714261 |  | 14235 | 05/22/2015 12:40:39 | 08/25/2024 01:43:22 | Да/Yes | Y
PKS | 1104253243 | 50JMP34AA802 | Задвижка запорная / Isolation gate valve | ARMAT | Оборудование | 1 | шт. / pcs | 216 | 5 | 50UJA | 50UJB52R252; | 50JMP | 200 | 2 |  | t сраб./response=45 s; Dn тр / Dn pipe=220 mm; S тр / S pipe=7 mm; | PKS2.B.P000.&.&&&&&&&&&&&&.000.SG.0001.E |  | 50JMP-MSD0002 | PKS2.D.P000.5.0UJA52JMP&&&.022.SD.0001.S | PKS2.D.P000.5.0UJA52JMP&&&.022.DC.0001.S | СПбПИ/НКУ/КТО/ЛРСУА | 55714261 |  | 14236 | 05/22/2015 12:40:40 | 08/25/2024 01:43:22 | Да/Yes | Y
PKS | 1104253635 | 50JMP10AA501 | Клапан запорный / Isolation valve | ARMAT | Оборудование | 1 | шт. / pcs | 20.4 | 5 | 50UJA | 50UJA26R120; 50UJA26 | 50JMP | 25 | 3 |  | t сраб./response=27 s; Dn тр / Dn pipe=32 mm; S тр / S pipe=2.5 mm; | PKS2.B.P000.&.&&&&&&&&&&&&.000.SG.0002.E |  | 50JMP-MSD0002 | PKS2.D.P000.5.0UJA26JMP&&&.022.SD.0001.S | PKS2.D.P000.5.0UJA26JMP&&&.022.DC.0001.S | СПбПИ/НКУ/КТО/ЛРСУА | 55714261 |  | 64127 | 05/22/2015 12:46:17 | 08/25/2024 01:50:51 | Да/Yes | Y
PKS | 1104253186 | 50JMP11AA401 | Клапан предохранительный / Safety valve | ARMAT | Материалы | 1 | шт. / pcs | 18.5 | 5 | 50UJA | 50UJA26R120; | 50JMP | 15 | 3 |  |  | PKS2.B.P000.&.&&&&&&&&&&&&.000.SG.0002.E |  | 50JMP-MSD0002 | PKS2.D.P000.5.0UJA26JMP&&&.022.SD.0001.S | PKS2.D.P000.5.0UJA26JMP&&&.022.DC.0001.S | СПбПИ/НКУ/КТО/ЛРСУА | 55714261 |  | 14179 | 05/22/2015 12:39:57 | 08/14/2024 01:27:36 | Да/Yes
PKS | 1104253636 | 50JMP11AA501 | Клапан запорный / Isolation valve | ARMAT | Оборудование | 1 | шт. / pcs | 20.4 | 5 | 50UJA | 50UJA26R120; | 50JMP | 25 | 3 |  | t сраб./response=27 s; | PKS2.B.P000.&.&&&&&&&&&&&&.000.SG.0002.E |  | 50JMP-MSD0002 | PKS2.D.P000.5.0UJA26JMP&&&.022.SD.0001.S | PKS2.D.P000.5.0UJA26JMP&&&.022.DC.0001.S | СПбПИ/НКУ/КТО/ЛРСУА | 55714261 |  | 64129 | 05/22/2015 12:46:18 | 08/25/2024 01:50:51 | Да/Yes | Y
PKS | 1104253187 | 50JMP11AA801 | Задвижка запорная / Isolation gate valve | ARMAT | Оборудование | 1 | шт. / pcs | 92 | 5 | 50UJA | 50UJB52R111; | 50JMP | 150 | 2 |  | t сраб./response=55 s; Dn тр / Dn pipe=159 mm; S тр / S pipe=6 mm; | PKS2.B.P000.&.&&&&&&&&&&&&.000.SG.0001.E |  | 50JMP-MSD0002 | PKS2.D.P000.5.0UJA52JMP&&&.022.SD.0001.S | PKS2.D.P000.5.0UJA52JMP&&&.022.DC.0001.S | СПбПИ/НКУ/КТО/ЛРСУА | 55714261 |  | 14180 | 05/22/2015 12:39:58 | 08/25/2024 01:43:18 | Да/Yes | Y
PKS | 1104253188 | 50JMP11AA802 | Задвижка запорная / Isolation gate valve | ARMAT | Оборудование | 1 | шт. / pcs | 216 | 5 | 50UJA | 50UJB52R111; | 50JMP | 200 | 2 |  | t сраб./response=45 s; Dn тр / Dn pipe=220 mm; S тр / S pipe=7 mm; | PKS2.B.P000.&.&&&&&&&&&&&&.000.SG.0001.E |  | 50JMP-MSD0002 | PKS2.D.P000.5.0UJA52JMP&&&.022.SD.0001.S | PKS2.D.P000.5.0UJA52JMP&&&.022.DC.0001.S | СПбПИ/НКУ/КТО/ЛРСУА | 55714261 |  | 14181 | 05/22/2015 12:39:58 | 08/25/2024 01:43:19 | Да/Yes | Y
PKS | 1104253192 | 50JMP12AA801 | Задвижка запорная / Isolation gate valve | ARMAT | Оборудование | 1 | шт. / pcs | 92 | 5 | 50UJA | 50UJB52R111; | 50JMP | 150 | 2 |  | t сраб./response=55 s; Dn тр / Dn pipe=159 mm; S тр / S pipe=6 mm; | PKS2.B.P000.&.&&&&&&&&&&&&.000.SG.0001.E |  | 50JMP-MSD0002 | PKS2.D.P000.5.0UJA52JMP&&&.022.SD.0001.S | PKS2.D.P000.5.0UJA52JMP&&&.022.DC.0001.S | СПбПИ/НКУ/КТО/ЛРСУА | 55714261 |  | 14185 | 05/22/2015 12:40:01 | 08/25/2024 01:43:19 | Да/Yes | Y
PKS | 1104253193 | 50JMP12AA802 | Задвижка запорная / Isolation gate valve | ARMAT | Оборудование | 1 | шт. / pcs | 216 | 5 | 50UJA | 50UJB52R111; | 50JMP | 200 | 2 |  | t сраб./response=45 s; Dn тр / Dn pipe=220 mm; S тр / S pipe=7 mm; | PKS2.B.P000.&.&&&&&&&&&&&&.000.SG.0001.E |  | 50JMP-MSD0002 | PKS2.D.P000.5.0UJA52JMP&&&.022.SD.0001.S | PKS2.D.P000.5.0UJA52JMP&&&.022.DC.0001.S | СПбПИ/НКУ/КТО/ЛРСУА | 55714261 |  | 14186 | 05/22/2015 12:40:02 | 08/25/2024 01:43:19 | Да/Yes | Y
PKS | 1104253196 | 50JMP13AA401 | Клапан предохранительный / Safety valve | ARMAT | Материалы | 1 | шт. / pcs | 18.5 | 5 | 50UJA | 50UJA26R120; | 50JMP | 15 | 3 |  |  | PKS2.B.P000.&.&&&&&&&&&&&&.000.SG.0002.E |  | 50JMP-MSD0002 | PKS2.D.P000.5.0UJA26JMP&&&.022.SD.0001.S | PKS2.D.P000.5.0UJA26JMP&&&.022.DC.0001.S | СПбПИ/НКУ/КТО/ЛРСУА | 55714261 |  | 14189 | 05/22/2015 12:40:04 | 08/14/2024 01:27:38 | Да/Yes
PKS | 1104253644 | 50JMP13AA501 | Клапан запорный / Isolation valve | ARMAT | Оборудование | 1 | шт. / pcs | 20.4 | 5 | 50UJA | 50UJA26R120; | 50JMP | 25 | 3 |  | t сраб./response=27 s; | PKS2.B.P000.&.&&&&&&&&&&&&.000.SG.0002.E |  | 50JMP-MSD0002 | PKS2.D.P000.5.0UJA26JMP&&&.022.SD.0001.S | PKS2.D.P000.5.0UJA26JMP&&&.022.DC.0001.S | СПбПИ/НКУ/КТО/ЛРСУА | 55714261 |  | 64151 | 05/22/2015 12:46:26 | 08/25/2024 01:50:51 | Да/Yes | Y
PKS | 1104253197 | 50JMP13AA801 | Задвижка запорная / Isolation gate valve | ARMAT | Оборудование | 1 | шт. / pcs | 92 | 5 | 50UJA | 50UJB52R111; | 50JMP | 150 | 2 |  | t сраб./response=55 s; Dn тр / Dn pipe=159 mm; S тр / S pipe=6 mm; | PKS2.B.P000.&.&&&&&&&&&&&&.000.SG.0001.E |  | 50JMP-MSD0002 | PKS2.D.P000.5.0UJA52JMP&&&.022.SD.0001.S | PKS2.D.P000.5.0UJA52JMP&&&.022.DC.0001.S | СПбПИ/НКУ/КТО/ЛРСУА | 55714261 |  | 14190 | 05/22/2015 12:40:05 | 08/25/2024 01:43:19 | Да/Yes | Y
PKS | 1104253198 | 50JMP13AA802 | Задвижка запорная / Isolation gate valve | ARMAT | Оборудование | 1 | шт. / pcs | 216 | 5 | 50UJA | 50UJB52R111; | 50JMP | 200 | 2 |  | t сраб./response=45 s; Dn тр / Dn pipe=220 mm; S тр / S pipe=7 mm; | PKS2.B.P000.&.&&&&&&&&&&&&.000.SG.0001.E |  | 50JMP-MSD0002 | PKS2.D.P000.5.0UJA52JMP&&&.022.SD.0001.S | PKS2.D.P000.5.0UJA52JMP&&&.022.DC.0001.S | СПбПИ/НКУ/КТО/ЛРСУА | 55714261 |  | 14191 | 05/22/2015 12:40:05 | 08/25/2024 01:43:19 | Да/Yes | Y
PKS | 1104253482 | 50JMP13AC001 | Теплообменник-конденсатор СПОТ ЗО / Heat exchanger-condenser CPHRS / Heat exchanger-condenser CPHRS | OBRD | Оборудование | 1 | шт. / pcs | 4408 | 5 | 50UJA | 50UJA26R120; | 50JMP |  | 3 | Q=1.33 MW; F=77.7 m^2; Охлаждаемая (греющая) среда/Cooled (heating) medium: Steam-gas mixture / Парогазовая смесь; Охлаждаемая (греющая) среда/Cooled (heating) medium: T inlet=250 C; Охлаждающая (нагреваемая) среда/Cooling (heated) medium:Обессоленная вода / Demineralized water; Охлаждающая (нагреваемая) среда/Cooling (heated) medium: T inlet=107 C; P расч./design.=0.9 MPag; T расч./design.=250 C; F=77.7 m2; Q=1.33 MW; Pd=0.9 MPag; Td=250 °С; Охлаждаемая (греющая) среда / Cooled (heating) Fluid: Парогазовая смесь / Steam-gas mixture; Po=0.5 MPa; To=250 °С; Охлаждающая (нагреваемая) среда / Cooling (heated) Fluid: Обессоленная вода / Demineralized water; Po=0.23 MPag; To=107 °С; Охлаждаемая (греющая) среда/Cooled (heating) medium: Т макс.раб./oper.max. = 250 C; Охлаждаемая (греющая) среда/Cooled (heating) medium: P макс.раб./oper.max. = 0.5 MPag; Охлаждающая (нагреваемая) среда/Cooling (heated) medium:Т макс.раб./oper.max. = 250 C; Охлаждающая (нагреваемая) среда/Cooling (heated) medium:P макс.раб./oper.max. = 0.23 MPag; | В комплекте с подвеской и площадками обслуживания / Complete with suspension and service platforms | PKS2.B.P000.&.&&&&&&&&&&&&.021.SG.0004.E, PKS2.B.P000.&.&&&&&&&&&&&&.021.SG.1202.E, PKS2.B.P000.&.&&&&&&&&&&&&.000.SG.0077.R, PKS2.B.P000.&.&&&&&&&&&&&&.021.SG.1202.R, PKS2.B.P000.&.&&&&&&&&&&&&.000.SG.0077.E, PKS2.B.P000.&.&&&&&&&&&&&&.021.SG.0004.R |  | 50JMP-MSD0001 | PKS2.D.P000.5.0UJA49JMP&&&.022.SD.0001.S | PKS2.D.P000.5.0UJA49JMP&&&.022.DC.0001.S | СПбПИ/НКУ/КТО/ЛРСУА | 55714261 |  | 36877 | 05/22/2015 12:44:01 | 08/14/2024 01:44:40 | Да/Yes | Y
PKS | 1104253201 | 50JMP14AA401 | Клапан предохранительный / Safety valve | ARMAT | Материалы | 1 | шт. / pcs | 18.5 | 5 | 50UJA | 50UJA26R120; | 50JMP | 15 | 3 |  |  | PKS2.B.P000.&.&&&&&&&&&&&&.000.SG.0002.E |  | 50JMP-MSD0002 | PKS2.D.P000.5.0UJA26JMP&&&.022.SD.0001.S | PKS2.D.P000.5.0UJA26JMP&&&.022.DC.0001.S | СПбПИ/НКУ/КТО/ЛРСУА | 55714261 |  | 14194 | 05/22/2015 12:40:08 | 08/14/2024 01:27:38 | Да/Yes
PKS | 1104253648 | 50JMP14AA501 | Клапан запорный / Isolation valve | ARMAT | Оборудование | 1 | шт. / pcs | 20.4 | 5 | 50UJA | 50UJA26R120; | 50JMP | 25 | 3 |  | t сраб./response=27 s; | PKS2.B.P000.&.&&&&&&&&&&&&.000.SG.0002.E |  | 50JMP-MSD0002 | PKS2.D.P000.5.0UJA26JMP&&&.022.SD.0001.S | PKS2.D.P000.5.0UJA26JMP&&&.022.DC.0001.S | СПбПИ/НКУ/КТО/ЛРСУА | 55714261 |  | 64162 | 05/22/2015 12:46:29 | 08/25/2024 01:50:51 | Да/Yes | Y
PKS | 1104253202 | 50JMP14AA801 | Задвижка запорная / Isolation gate valve | ARMAT | Оборудование | 1 | шт. / pcs | 92 | 5 | 50UJA | 50UJB52R111; | 50JMP | 150 | 2 |  | t сраб./response=55 s; Dn тр / Dn pipe=159 mm; S тр / S pipe=6 mm; | PKS2.B.P000.&.&&&&&&&&&&&&.000.SG.0001.E |  | 50JMP-MSD0002 | PKS2.D.P000.5.0UJA52JMP&&&.022.SD.0001.S | PKS2.D.P000.5.0UJA52JMP&&&.022.DC.0001.S | СПбПИ/НКУ/КТО/ЛРСУА | 55714261 |  | 14195 | 05/22/2015 12:40:09 | 08/25/2024 01:43:19 | Да/Yes | Y
PKS | 1104253206 | 50JMP21AA401 | Клапан предохранительный / Safety valve | ARMAT | Материалы | 1 | шт. / pcs | 18.5 | 5 | 50UJA | 50UJA26R120; | 50JMP | 15 | 3 |  |  | PKS2.B.P000.&.&&&&&&&&&&&&.000.SG.0002.E |  | 50JMP-MSD0002 | PKS2.D.P000.5.0UJA26JMP&&&.022.SD.0001.S | PKS2.D.P000.5.0UJA26JMP&&&.022.DC.0001.S | СПбПИ/НКУ/КТО/ЛРСУА | 55714261 |  | 14199 | 05/22/2015 12:40:12 | 08/14/2024 01:27:39 | Да/Yes
PKS | 1104253653 | 50JMP21AA501 | Клапан запорный / Isolation valve | ARMAT | Оборудование | 1 | шт. / pcs | 20.4 | 5 | 50UJA | 50UJA26R120; | 50JMP | 25 | 3 |  | t сраб./response=27 s; | PKS2.B.P000.&.&&&&&&&&&&&&.000.SG.0002.E |  | 50JMP-MSD0002 | PKS2.D.P000.5.0UJA26JMP&&&.022.SD.0001.S | PKS2.D.P000.5.0UJA26JMP&&&.022.DC.0001.S | СПбПИ/НКУ/КТО/ЛРСУА | 55714261 |  | 64175 | 05/22/2015 12:46:33 | 08/25/2024 01:50:52 | Да/Yes | Y
PKS | 1104253207 | 50JMP21AA801 | Задвижка запорная / Isolation gate valve | ARMAT | Оборудование | 1 | шт. / pcs | 92 | 5 | 50UJA | 50UJB52R122; | 50JMP | 150 | 2 |  | t сраб./response=55 s; Dn тр / Dn pipe=159 mm; S тр / S pipe=6 mm; | PKS2.B.P000.&.&&&&&&&&&&&&.000.SG.0001.E |  | 50JMP-MSD0002 | PKS2.D.P000.5.0UJA52JMP&&&.022.SD.0001.S | PKS2.D.P000.5.0UJA52JMP&&&.022.DC.0001.S | СПбПИ/НКУ/КТО/ЛРСУА | 55714261 |  | 14200 | 05/22/2015 12:40:13 | 08/25/2024 01:43:19 | Да/Yes | Y
PKS | 1104253208 | 50JMP21AA802 | Задвижка запорная / Isolation gate valve | ARMAT | Оборудование | 1 | шт. / pcs | 216 | 5 | 50UJA | 50UJB52R122; | 50JMP | 200 | 2 |  | t сраб./response=45 s; Dn тр / Dn pipe=220 mm; S тр / S pipe=7 mm; | PKS2.B.P000.&.&&&&&&&&&&&&.000.SG.0001.E |  | 50JMP-MSD0002 | PKS2.D.P000.5.0UJA52JMP&&&.022.SD.0001.S | PKS2.D.P000.5.0UJA52JMP&&&.022.DC.0001.S | СПбПИ/НКУ/КТО/ЛРСУА | 55714261 |  | 14201 | 05/22/2015 12:40:14 | 08/25/2024 01:43:20 | Да/Yes | Y
PKS | 1104253209 | 50JMP21BB001 | Устройство сбора конденсата (поддон) / Condensate collection device (tray) / Condensate collection device (tray) | OBRD | Оборудование | 1 | шт. / pcs | 125 | 5 | 50UJA | 50UJA26R120; | 50JMP |  | 4 | P раб./oper.=0.22 MPag; T раб./oper.=40 C; Раб.среда/Oper.medium: Steam condensate / Конденсат пара; Q nom.=15 L/h; V полезн./effective=0.28 m^3; P расч./design.=0.35 MPag; T расч./design.=60 C; Ve=0.28 m3; Pd=0.35 MPag; Td=60 °С; Рабочая среда: Вода / Working medium: Water; Po=0.22 MPag; To=40 °С; | Дренажный штуцер справа / Drain connection on the right; | PKS2.B.P000.&.&&&&&&&&&&&&.021.SG.0004.E, PKS2.B.P000.&.&&&&&&&&&&&&.021.SG.1202.E, PKS2.B.P000.&.&&&&&&&&&&&&.021.SG.1202.R, PKS2.B.P000.&.&&&&&&&&&&&&.021.SG.0004.R |  | 50JMP-MSD0001 | PKS2.D.P000.5.0UJA49JMP&&&.022.SD.0001.S | PKS2.D.P000.5.0UJA49JMP&&&.022.DC.0001.S | СПбПИ/НКУ/КТО/ЛРСУА | 55714261 |  | 14202 | 05/22/2015 12:40:14 | 08/14/2024 01:27:39 | Да/Yes | Y
PKS | 1104253686 | 50JMP40AA501 | Клапан запорный / Isolation valve | ARMAT | Оборудование | 1 | шт. / pcs | 20.4 | 5 | 50UJA | 50UJA26R120; | 50JMP | 25 | 3 |  | t сраб./response=27 s; | PKS2.B.P000.&.&&&&&&&&&&&&.000.SG.0002.E |  | 50JMP-MSD0002 | PKS2.D.P000.5.0UJA26JMP&&&.022.SD.0001.S | PKS2.D.P000.5.0UJA26JMP&&&.022.DC.0001.S | СПбПИ/НКУ/КТО/ЛРСУА | 55714261 |  | 64265 | 05/22/2015 12:47:14 | 08/25/2024 01:50:54 | Да/Yes | Y
PKS | 1104253246 | 50JMP41AA401 | Клапан предохранительный / Safety valve | ARMAT | Материалы | 1 | шт. / pcs | 18.5 | 5 | 50UJA | 50UJA26R120; | 50JMP | 15 | 3 |  |  | PKS2.B.P000.&.&&&&&&&&&&&&.000.SG.0002.E |  | 50JMP-MSD0002 | PKS2.D.P000.5.0UJA26JMP&&&.022.SD.0001.S | PKS2.D.P000.5.0UJA26JMP&&&.022.DC.0001.S | СПбПИ/НКУ/КТО/ЛРСУА | 55714261 |  | 14239 | 05/22/2015 12:40:42 | 08/14/2024 01:27:44 | Да/Yes
PKS | 1104253687 | 50JMP41AA501 | Клапан запорный / Isolation valve | ARMAT | Оборудование | 1 | шт. / pcs | 20.4 | 5 | 50UJA | 50UJA26R120; | 50JMP | 25 | 3 |  | t сраб./response=27 s; | PKS2.B.P000.&.&&&&&&&&&&&&.000.SG.0002.E |  | 50JMP-MSD0002 | PKS2.D.P000.5.0UJA26JMP&&&.022.SD.0001.S | PKS2.D.P000.5.0UJA26JMP&&&.022.DC.0001.S | СПбПИ/НКУ/КТО/ЛРСУА | 55714261 |  | 64267 | 05/22/2015 12:47:15 | 08/25/2024 01:50:54 | Да/Yes | Y
PKS | 1104253247 | 50JMP41AA801 | Задвижка запорная / Isolation gate valve | ARMAT | Оборудование | 1 | шт. / pcs | 92 | 5 | 50UJA | 50UJB52R412; | 50JMP | 150 | 2 |  | t сраб./response=55 s; Dn тр / Dn pipe=159 mm; S тр / S pipe=6 mm; | PKS2.B.P000.&.&&&&&&&&&&&&.000.SG.0001.E |  | 50JMP-MSD0002 | PKS2.D.P000.5.0UJA52JMP&&&.022.SD.0001.S | PKS2.D.P000.5.0UJA52JMP&&&.022.DC.0001.S | СПбПИ/НКУ/КТО/ЛРСУА | 55714261 |  | 14240 | 05/22/2015 12:40:43 | 08/25/2024 01:43:22 | Да/Yes | Y
PKS | 1104253211 | 50JMP22AA401 | Клапан предохранительный / Safety valve | ARMAT | Материалы | 1 | шт. / pcs | 18.5 | 5 | 50UJA | 50UJA26R120; | 50JMP | 15 | 3 |  |  | PKS2.B.P000.&.&&&&&&&&&&&&.000.SG.0002.E |  | 50JMP-MSD0002 | PKS2.D.P000.5.0UJA26JMP&&&.022.SD.0001.S | PKS2.D.P000.5.0UJA26JMP&&&.022.DC.0001.S | СПбПИ/НКУ/КТО/ЛРСУА | 55714261 |  | 14204 | 05/22/2015 12:40:15 | 08/14/2024 01:27:40 | Да/Yes
PKS | 1104253212 | 50JMP22AA801 | Задвижка запорная / Isolation gate valve | ARMAT | Оборудование | 1 | шт. / pcs | 92 | 5 | 50UJA | 50UJB52R122; | 50JMP | 150 | 2 |  | t сраб./response=55 s; Dn тр / Dn pipe=159 mm; S тр / S pipe=6 mm; | PKS2.B.P000.&.&&&&&&&&&&&&.000.SG.0001.E |  | 50JMP-MSD0002 | PKS2.D.P000.5.0UJA52JMP&&&.022.SD.0001.S | PKS2.D.P000.5.0UJA52JMP&&&.022.DC.0001.S | СПбПИ/НКУ/КТО/ЛРСУА | 55714261 |  | 14205 | 05/22/2015 12:40:16 | 08/25/2024 01:43:20 | Да/Yes | Y
PKS | 1104253213 | 50JMP22AA802 | Задвижка запорная / Isolation gate valve | ARMAT | Оборудование | 1 | шт. / pcs | 216 | 5 | 50UJA | 50UJB52R122; | 50JMP | 200 | 2 |  | t сраб./response=45 s; Dn тр / Dn pipe=220 mm; S тр / S pipe=7 mm; | PKS2.B.P000.&.&&&&&&&&&&&&.000.SG.0001.E |  | 50JMP-MSD0002 | PKS2.D.P000.5.0UJA52JMP&&&.022.SD.0001.S | PKS2.D.P000.5.0UJA52JMP&&&.022.DC.0001.S | СПбПИ/НКУ/КТО/ЛРСУА | 55714261 |  | 14206 | 05/22/2015 12:40:17 | 08/25/2024 01:43:20 | Да/Yes | Y
PKS | 1104253492 | 50JMP41AC001 | Теплообменник-конденсатор СПОТ ЗО / Heat exchanger-condenser CPHRS / Heat exchanger-condenser CPHRS | OBRD | Оборудование | 1 | шт. / pcs | 4408 | 5 | 50UJA | 50UJA26R120; | 50JMP |  | 3 | Q=1.33 MW; F=77.7 m^2; Охлаждаемая (греющая) среда/Cooled (heating) medium: Steam-gas mixture / Парогазовая смесь; Охлаждаемая (греющая) среда/Cooled (heating) medium: T inlet=250 C; Охлаждающая (нагреваемая) среда/Cooling (heated) medium:Обессоленная вода / Demineralized water; Охлаждающая (нагреваемая) среда/Cooling (heated) medium: T inlet=107 C; P расч./design.=0.9 MPag; T расч./design.=250 C; F=77.7 m2; Q=1.33 MW; Pd=0.9 MPag; Td=250 °С; Охлаждаемая (греющая) среда / Cooled (heating) Fluid: Парогазовая смесь / Steam-gas mixture; Po=0.5 MPa; To=250 °С; Охлаждающая (нагреваемая) среда / Cooling (heated) Fluid: Обессоленная вода / Demineralized water; Po=0.23 MPag; To=107 °С; Охлаждаемая (греющая) среда/Cooled (heating) medium: Т макс.раб./oper.max. = 250 C; Охлаждаемая (греющая) среда/Cooled (heating) medium: P макс.раб./oper.max. = 0.5 MPag; Охлаждающая (нагреваемая) среда/Cooling (heated) medium:Т макс.раб./oper.max. = 250 C; Охлаждающая (нагреваемая) среда/Cooling (heated) medium:P макс.раб./oper.max. = 0.23 MPag; | В комплекте с подвеской и площадками обслуживания / Complete with suspension and service platforms | PKS2.B.P000.&.&&&&&&&&&&&&.021.SG.0004.E, PKS2.B.P000.&.&&&&&&&&&&&&.021.SG.1202.E, PKS2.B.P000.&.&&&&&&&&&&&&.000.SG.0077.R, PKS2.B.P000.&.&&&&&&&&&&&&.021.SG.1202.R, PKS2.B.P000.&.&&&&&&&&&&&&.000.SG.0077.E, PKS2.B.P000.&.&&&&&&&&&&&&.021.SG.0004.R |  | 50JMP-MSD0001 | PKS2.D.P000.5.0UJA49JMP&&&.022.SD.0001.S | PKS2.D.P000.5.0UJA49JMP&&&.022.DC.0001.S | СПбПИ/НКУ/КТО/ЛРСУА | 55714261 |  | 36887 | 05/22/2015 12:44:09 | 08/14/2024 01:44:41 | Да/Yes | Y
PKS | 1104253251 | 50JMP42AA401 | Клапан предохранительный / Safety valve | ARMAT | Материалы | 1 | шт. / pcs | 18.5 | 5 | 50UJA | 50UJA26R120; | 50JMP | 15 | 3 |  |  | PKS2.B.P000.&.&&&&&&&&&&&&.000.SG.0002.E |  | 50JMP-MSD0002 | PKS2.D.P000.5.0UJA26JMP&&&.022.SD.0001.S | PKS2.D.P000.5.0UJA26JMP&&&.022.DC.0001.S | СПбПИ/НКУ/КТО/ЛРСУА | 55714261 |  | 14244 | 05/22/2015 12:40:47 | 08/14/2024 01:27:45 | Да/Yes
PKS | 1104253216 | 50JMP23AA401 | Клапан предохранительный / Safety valve | ARMAT | Материалы | 1 | шт. / pcs | 18.5 | 5 | 50UJA | 50UJA26R120; | 50JMP | 15 | 3 |  |  | PKS2.B.P000.&.&&&&&&&&&&&&.000.SG.0002.E |  | 50JMP-MSD0002 | PKS2.D.P000.5.0UJA26JMP&&&.022.SD.0001.S | PKS2.D.P000.5.0UJA26JMP&&&.022.DC.0001.S | СПбПИ/НКУ/КТО/ЛРСУА | 55714261 |  | 14209 | 05/22/2015 12:40:18 | 08/14/2024 01:27:40 | Да/Yes
PKS | 1104253661 | 50JMP23AA501 | Клапан запорный / Isolation valve | ARMAT | Оборудование | 1 | шт. / pcs | 20.4 | 5 | 50UJA | 50UJA26R120; | 50JMP | 25 | 3 |  | t сраб./response=27 s; | PKS2.B.P000.&.&&&&&&&&&&&&.000.SG.0002.E |  | 50JMP-MSD0002 | PKS2.D.P000.5.0UJA26JMP&&&.022.SD.0001.S | PKS2.D.P000.5.0UJA26JMP&&&.022.DC.0001.S | СПбПИ/НКУ/КТО/ЛРСУА | 55714261 |  | 64197 | 05/22/2015 12:46:40 | 08/25/2024 01:50:53 | Да/Yes | Y
PKS | 1104253217 | 50JMP23AA801 | Задвижка запорная / Isolation gate valve | ARMAT | Оборудование | 1 | шт. / pcs | 92 | 5 | 50UJA | 50UJB52R122; | 50JMP | 150 | 2 |  | t сраб./response=55 s; Dn тр / Dn pipe=159 mm; S тр / S pipe=6 mm; | PKS2.B.P000.&.&&&&&&&&&&&&.000.SG.0001.E |  | 50JMP-MSD0002 | PKS2.D.P000.5.0UJA52JMP&&&.022.SD.0001.S | PKS2.D.P000.5.0UJA52JMP&&&.022.DC.0001.S | СПбПИ/НКУ/КТО/ЛРСУА | 55714261 |  | 14210 | 05/22/2015 12:40:19 | 08/25/2024 01:43:20 | Да/Yes | Y
PKS | 1104253218 | 50JMP23AA802 | Задвижка запорная / Isolation gate valve | ARMAT | Оборудование | 1 | шт. / pcs | 216 | 5 | 50UJA | 50UJB52R122; | 50JMP | 200 | 2 |  | t сраб./response=45 s; Dn тр / Dn pipe=220 mm; S тр / S pipe=7 mm; | PKS2.B.P000.&.&&&&&&&&&&&&.000.SG.0001.E |  | 50JMP-MSD0002 | PKS2.D.P000.5.0UJA52JMP&&&.022.SD.0001.S | PKS2.D.P000.5.0UJA52JMP&&&.022.DC.0001.S | СПбПИ/НКУ/КТО/ЛРСУА | 55714261 |  | 14211 | 05/22/2015 12:40:20 | 08/25/2024 01:43:20 | Да/Yes | Y
PKS | 1104253691 | 50JMP42AA501 | Клапан запорный / Isolation valve | ARMAT | Оборудование | 1 | шт. / pcs | 20.4 | 5 | 50UJA | 50UJA26R120; | 50JMP | 25 | 3 |  | t сраб./response=27 s; | PKS2.B.P000.&.&&&&&&&&&&&&.000.SG.0002.E |  | 50JMP-MSD0002 | PKS2.D.P000.5.0UJA26JMP&&&.022.SD.0001.S | PKS2.D.P000.5.0UJA26JMP&&&.022.DC.0001.S | СПбПИ/НКУ/КТО/ЛРСУА | 55714261 |  | 64278 | 05/22/2015 12:47:23 | 08/25/2024 01:50:54 | Да/Yes | Y
PKS | 1104253252 | 50JMP42AA801 | Задвижка запорная / Isolation gate valve | ARMAT | Оборудование | 1 | шт. / pcs | 92 | 5 | 50UJA | 50UJB52R412; | 50JMP | 150 | 2 |  | t сраб./response=55 s; Dn тр / Dn pipe=159 mm; S тр / S pipe=6 mm; | PKS2.B.P000.&.&&&&&&&&&&&&.000.SG.0001.E |  | 50JMP-MSD0002 | PKS2.D.P000.5.0UJA52JMP&&&.022.SD.0001.S | PKS2.D.P000.5.0UJA52JMP&&&.022.DC.0001.S | СПбПИ/НКУ/КТО/ЛРСУА | 55714261 |  | 14245 | 05/22/2015 12:40:47 | 08/25/2024 01:43:23 | Да/Yes | Y
PKS | 1104253253 | 50JMP42AA802 | Задвижка запорная / Isolation gate valve | ARMAT | Оборудование | 1 | шт. / pcs | 216 | 5 | 50UJA | 50UJB52R412; | 50JMP | 200 | 2 |  | t сраб./response=45 s; Dn тр / Dn pipe=220 mm; S тр / S pipe=7 mm; | PKS2.B.P000.&.&&&&&&&&&&&&.000.SG.0001.E |  | 50JMP-MSD0002 | PKS2.D.P000.5.0UJA52JMP&&&.022.SD.0001.S | PKS2.D.P000.5.0UJA52JMP&&&.022.DC.0001.S | СПбПИ/НКУ/КТО/ЛРСУА | 55714261 |  | 14246 | 05/22/2015 12:40:48 | 08/25/2024 01:43:23 | Да/Yes | Y
PKS | 1104253254 | 50JMP42BB001 | Устройство сбора конденсата (поддон) / Condensate collection device (tray) / Condensate collection device (tray) | OBRD | Оборудование | 1 | шт. / pcs | 125 | 5 | 50UJA | 50UJA26R120; | 50JMP |  | 4 | P раб./oper.=0.22 MPag; T раб./oper.=40 C; Раб.среда/Oper.medium: Steam condensate / Конденсат пара; Q nom.=15 L/h; V полезн./effective=0.28 m^3; P расч./design.=0.35 MPag; T расч./design.=60 C; Ve=0.28 m3; Pd=0.35 MPag; Td=60 °С; Рабочая среда: Вода / Working medium: Water; Po=0.22 MPag; To=40 °С; | Дренажный штуцер справа / Drain connection on the right; | PKS2.B.P000.&.&&&&&&&&&&&&.021.SG.0004.E, PKS2.B.P000.&.&&&&&&&&&&&&.021.SG.1202.E, PKS2.B.P000.&.&&&&&&&&&&&&.021.SG.1202.R, PKS2.B.P000.&.&&&&&&&&&&&&.021.SG.0004.R |  | 50JMP-MSD0001 | PKS2.D.P000.5.0UJA49JMP&&&.022.SD.0001.S | PKS2.D.P000.5.0UJA49JMP&&&.022.DC.0001.S | СПбПИ/НКУ/КТО/ЛРСУА | 55714261 |  | 14247 | 05/22/2015 12:40:49 | 08/14/2024 01:27:46 | Да/Yes | Y
PKS | 1104253665 | 50JMP24AA501 | Клапан запорный / Isolation valve | ARMAT | Оборудование | 1 | шт. / pcs | 20.4 | 5 | 50UJA | 50UJA26R120; | 50JMP | 25 | 3 |  | t сраб./response=27 s; | PKS2.B.P000.&.&&&&&&&&&&&&.000.SG.0002.E |  | 50JMP-MSD0002 | PKS2.D.P000.5.0UJA26JMP&&&.022.SD.0001.S | PKS2.D.P000.5.0UJA26JMP&&&.022.DC.0001.S | СПбПИ/НКУ/КТО/ЛРСУА | 55714261 |  | 64208 | 05/22/2015 12:46:51 | 08/25/2024 01:50:53 | Да/Yes | Y
PKS | 1104253223 | 50JMP24AA802 | Задвижка запорная / Isolation gate valve | ARMAT | Оборудование | 1 | шт. / pcs | 216 | 5 | 50UJA | 50UJB52R122; | 50JMP | 200 | 2 |  | t сраб./response=45 s; Dn тр / Dn pipe=220 mm; S тр / S pipe=7 mm; | PKS2.B.P000.&.&&&&&&&&&&&&.000.SG.0001.E |  | 50JMP-MSD0002 | PKS2.D.P000.5.0UJA52JMP&&&.022.SD.0001.S | PKS2.D.P000.5.0UJA52JMP&&&.022.DC.0001.S | СПбПИ/НКУ/КТО/ЛРСУА | 55714261 |  | 14216 | 05/22/2015 12:40:23 | 08/25/2024 01:43:21 | Да/Yes | Y
PKS | 1104253256 | 50JMP43AA401 | Клапан предохранительный / Safety valve | ARMAT | Материалы | 1 | шт. / pcs | 18.5 | 5 | 50UJA | 50UJA26R120; | 50JMP | 15 | 3 |  |  | PKS2.B.P000.&.&&&&&&&&&&&&.000.SG.0002.E |  | 50JMP-MSD0002 | PKS2.D.P000.5.0UJA26JMP&&&.022.SD.0001.S | PKS2.D.P000.5.0UJA26JMP&&&.022.DC.0001.S | СПбПИ/НКУ/КТО/ЛРСУА | 55714261 |  | 14249 | 05/22/2015 12:40:51 | 08/14/2024 01:27:46 | Да/Yes
PKS | 1104253695 | 50JMP43AA501 | Клапан запорный / Isolation valve | ARMAT | Оборудование | 1 | шт. / pcs | 20.4 | 5 | 50UJA | 50UJA26R120; | 50JMP | 25 | 3 |  | t сраб./response=27 s; | PKS2.B.P000.&.&&&&&&&&&&&&.000.SG.0002.E |  | 50JMP-MSD0002 | PKS2.D.P000.5.0UJA26JMP&&&.022.SD.0001.S | PKS2.D.P000.5.0UJA26JMP&&&.022.DC.0001.S | СПбПИ/НКУ/КТО/ЛРСУА | 55714261 |  | 64289 | 05/22/2015 12:47:27 | 08/25/2024 01:50:54 | Да/Yes | Y
PKS | 1104253257 | 50JMP43AA801 | Задвижка запорная / Isolation gate valve | ARMAT | Оборудование | 1 | шт. / pcs | 92 | 5 | 50UJA | 50UJB52R412; | 50JMP | 150 | 2 |  | t сраб./response=55 s; Dn тр / Dn pipe=159 mm; S тр / S pipe=6 mm; | PKS2.B.P000.&.&&&&&&&&&&&&.000.SG.0001.E |  | 50JMP-MSD0002 | PKS2.D.P000.5.0UJA52JMP&&&.022.SD.0001.S | PKS2.D.P000.5.0UJA52JMP&&&.022.DC.0001.S | СПбПИ/НКУ/КТО/ЛРСУА | 55714261 |  | 14250 | 05/22/2015 12:40:53 | 08/25/2024 01:43:23 | Да/Yes | Y
PKS | 1104253259 | 50JMP43BB001 | Устройство сбора конденсата (поддон) / Condensate collection device (tray) / Condensate collection device (tray) | OBRD | Оборудование | 1 | шт. / pcs | 125 | 5 | 50UJA | 50UJA26R120; | 50JMP |  | 4 | P раб./oper.=0.22 MPag; T раб./oper.=40 C; Раб.среда/Oper.medium: Steam condensate / Конденсат пара; Q nom.=15 L/h; V полезн./effective=0.28 m^3; P расч./design.=0.35 MPag; T расч./design.=60 C; Ve=0.28 m3; Pd=0.35 MPag; Td=60 °С; Рабочая среда: Вода / Working medium: Water; Po=0.22 MPag; To=40 °С; | Дренажный штуцер слева / Drain connection on the left; | PKS2.B.P000.&.&&&&&&&&&&&&.021.SG.0004.E, PKS2.B.P000.&.&&&&&&&&&&&&.021.SG.1202.E, PKS2.B.P000.&.&&&&&&&&&&&&.021.SG.1202.R, PKS2.B.P000.&.&&&&&&&&&&&&.021.SG.0004.R |  | 50JMP-MSD0001 | PKS2.D.P000.5.0UJA49JMP&&&.022.SD.0001.S | PKS2.D.P000.5.0UJA49JMP&&&.022.DC.0001.S | СПбПИ/НКУ/КТО/ЛРСУА | 55714261 |  | 14252 | 05/22/2015 12:40:54 | 08/14/2024 01:27:46 | Да/Yes | Y
PKS | 1104253224 | 50JMP24BB001 | Устройство сбора конденсата (поддон) / Condensate collection device (tray) / Condensate collection device (tray) | OBRD | Оборудование | 1 | шт. / pcs | 125 | 5 | 50UJA | 50UJA26R120; | 50JMP |  | 4 | P раб./oper.=0.22 MPag; T раб./oper.=40 C; Раб.среда/Oper.medium: Steam condensate / Конденсат пара; Q nom.=15 L/h; V полезн./effective=0.28 m^3; P расч./design.=0.35 MPag; T расч./design.=60 C; Ve=0.28 m3; Pd=0.35 MPag; Td=60 °С; Рабочая среда: Вода / Working medium: Water; Po=0.22 MPag; To=40 °С; | Дренажный штуцер слева / Drain connection on the left; | PKS2.B.P000.&.&&&&&&&&&&&&.021.SG.0004.E, PKS2.B.P000.&.&&&&&&&&&&&&.021.SG.1202.E, PKS2.B.P000.&.&&&&&&&&&&&&.021.SG.1202.R, PKS2.B.P000.&.&&&&&&&&&&&&.021.SG.0004.R |  | 50JMP-MSD0001 | PKS2.D.P000.5.0UJA49JMP&&&.022.SD.0001.S | PKS2.D.P000.5.0UJA49JMP&&&.022.DC.0001.S | СПбПИ/НКУ/КТО/ЛРСУА | 55714261 |  | 14217 | 05/22/2015 12:40:24 | 08/14/2024 01:27:42 | Да/Yes | Y
PKS | 1104253226 | 50JMP31AA401 | Клапан предохранительный / Safety valve | ARMAT | Материалы | 1 | шт. / pcs | 18.5 | 5 | 50UJA | 50UJA26R120; | 50JMP | 15 | 3 |  |  | PKS2.B.P000.&.&&&&&&&&&&&&.000.SG.0002.E |  | 50JMP-MSD0002 | PKS2.D.P000.5.0UJA26JMP&&&.022.SD.0001.S | PKS2.D.P000.5.0UJA26JMP&&&.022.DC.0001.S | СПбПИ/НКУ/КТО/ЛРСУА | 55714261 |  | 14219 | 05/22/2015 12:40:26 | 08/14/2024 01:27:42 | Да/Yes
PKS | 1104253670 | 50JMP31AA501 | Клапан запорный / Isolation valve | ARMAT | Оборудование | 1 | шт. / pcs | 20.4 | 5 | 50UJA | 50UJA26R120; | 50JMP | 25 | 3 |  | t сраб./response=27 s; | PKS2.B.P000.&.&&&&&&&&&&&&.000.SG.0002.E |  | 50JMP-MSD0002 | PKS2.D.P000.5.0UJA26JMP&&&.022.SD.0001.S | PKS2.D.P000.5.0UJA26JMP&&&.022.DC.0001.S | СПбПИ/НКУ/КТО/ЛРСУА | 55714261 |  | 64221 | 05/22/2015 12:46:55 | 08/25/2024 01:50:53 | Да/Yes | Y
PKS | 1104253227 | 50JMP31AA801 | Задвижка запорная / Isolation gate valve | ARMAT | Оборудование | 1 | шт. / pcs | 92 | 5 | 50UJA | 50UJB52R252; | 50JMP | 150 | 2 |  | t сраб./response=55 s; Dn тр / Dn pipe=159 mm; S тр / S pipe=6 mm; | PKS2.B.P000.&.&&&&&&&&&&&&.000.SG.0001.E |  | 50JMP-MSD0002 | PKS2.D.P000.5.0UJA52JMP&&&.022.SD.0001.S | PKS2.D.P000.5.0UJA52JMP&&&.022.DC.0001.S | СПбПИ/НКУ/КТО/ЛРСУА | 55714261 |  | 14220 | 05/22/2015 12:40:27 | 08/25/2024 01:43:21 | Да/Yes | Y
PKS | 1104253261 | 50JMP44AA401 | Клапан предохранительный / Safety valve | ARMAT | Материалы | 1 | шт. / pcs | 18.5 | 5 | 50UJA | 50UJA26R120; | 50JMP | 15 | 3 |  |  | PKS2.B.P000.&.&&&&&&&&&&&&.000.SG.0002.E |  | 50JMP-MSD0002 | PKS2.D.P000.5.0UJA26JMP&&&.022.SD.0001.S | PKS2.D.P000.5.0UJA26JMP&&&.022.DC.0001.S | СПбПИ/НКУ/КТО/ЛРСУА | 55714261 |  | 14254 | 05/22/2015 12:40:56 | 08/14/2024 01:27:46 | Да/Yes
PKS | 1104253699 | 50JMP44AA501 | Клапан запорный / Isolation valve | ARMAT | Оборудование | 1 | шт. / pcs | 20.4 | 5 | 50UJA | 50UJA26R120; | 50JMP | 25 | 3 |  | t сраб./response=27 s; | PKS2.B.P000.&.&&&&&&&&&&&&.000.SG.0002.E |  | 50JMP-MSD0002 | PKS2.D.P000.5.0UJA26JMP&&&.022.SD.0001.S | PKS2.D.P000.5.0UJA26JMP&&&.022.DC.0001.S | СПбПИ/НКУ/КТО/ЛРСУА | 55714261 |  | 64300 | 05/22/2015 12:47:32 | 08/25/2024 01:50:54 | Да/Yes | Y
PKS | 1104253262 | 50JMP44AA801 | Задвижка запорная / Isolation gate valve | ARMAT | Оборудование | 1 | шт. / pcs | 92 | 5 | 50UJA | 50UJB52R412; | 50JMP | 150 | 2 |  | t сраб./response=55 s; Dn тр / Dn pipe=159 mm; S тр / S pipe=6 mm; | PKS2.B.P000.&.&&&&&&&&&&&&.000.SG.0001.E |  | 50JMP-MSD0002 | PKS2.D.P000.5.0UJA52JMP&&&.022.SD.0001.S | PKS2.D.P000.5.0UJA52JMP&&&.022.DC.0001.S | СПбПИ/НКУ/КТО/ЛРСУА | 55714261 |  | 14255 | 05/22/2015 12:40:57 | 08/25/2024 01:43:24 | Да/Yes | Y
PKS | 1104253263 | 50JMP44AA802 | Задвижка запорная / Isolation gate valve | ARMAT | Оборудование | 1 | шт. / pcs | 216 | 5 | 50UJA | 50UJB52R412; | 50JMP | 200 | 2 |  | t сраб./response=45 s; Dn тр / Dn pipe=220 mm; S тр / S pipe=7 mm; | PKS2.B.P000.&.&&&&&&&&&&&&.000.SG.0001.E |  | 50JMP-MSD0002 | PKS2.D.P000.5.0UJA52JMP&&&.022.SD.0001.S | PKS2.D.P000.5.0UJA52JMP&&&.022.DC.0001.S | СПбПИ/НКУ/КТО/ЛРСУА | 55714261 |  | 14256 | 05/22/2015 12:40:57 | 08/25/2024 01:43:24 | Да/Yes | Y
PKS | 1104253228 | 50JMP31AA802 | Задвижка запорная / Isolation gate valve | ARMAT | Оборудование | 1 | шт. / pcs | 216 | 5 | 50UJA | 50UJB52R252; | 50JMP | 200 | 2 |  | t сраб./response=45 s; Dn тр / Dn pipe=220 mm; S тр / S pipe=7 mm; | PKS2.B.P000.&.&&&&&&&&&&&&.000.SG.0001.E |  | 50JMP-MSD0002 | PKS2.D.P000.5.0UJA52JMP&&&.022.SD.0001.S | PKS2.D.P000.5.0UJA52JMP&&&.022.DC.0001.S | СПбПИ/НКУ/КТО/ЛРСУА | 55714261 |  | 14221 | 05/22/2015 12:40:28 | 08/25/2024 01:43:21 | Да/Yes | Y
PKS | 1104253231 | 50JMP32AA401 | Клапан предохранительный / Safety valve | ARMAT | Материалы | 1 | шт. / pcs | 18.5 | 5 | 50UJA | 50UJA26R120; | 50JMP | 15 | 3 |  |  | PKS2.B.P000.&.&&&&&&&&&&&&.000.SG.0002.E |  | 50JMP-MSD0002 | PKS2.D.P000.5.0UJA26JMP&&&.022.SD.0001.S | PKS2.D.P000.5.0UJA26JMP&&&.022.DC.0001.S | СПбПИ/НКУ/КТО/ЛРСУА | 55714261 |  | 14224 | 05/22/2015 12:40:30 | 08/14/2024 01:27:42 | Да/Yes
PKS | 1104253674 | 50JMP32AA501 | Клапан запорный / Isolation valve | ARMAT | Оборудование | 1 | шт. / pcs | 20.4 | 5 | 50UJA | 50UJA26R120; | 50JMP | 25 | 3 |  | t сраб./response=27 s; | PKS2.B.P000.&.&&&&&&&&&&&&.000.SG.0002.E |  | 50JMP-MSD0002 | PKS2.D.P000.5.0UJA26JMP&&&.022.SD.0001.S | PKS2.D.P000.5.0UJA26JMP&&&.022.DC.0001.S | СПбПИ/НКУ/КТО/ЛРСУА | 55714261 |  | 64232 | 05/22/2015 12:47:03 | 08/25/2024 01:50:53 | Да/Yes | Y
PKS | 1104253232 | 50JMP32AA801 | Задвижка запорная / Isolation gate valve | ARMAT | Оборудование | 1 | шт. / pcs | 92 | 5 | 50UJA | 50UJB52R252; | 50JMP | 150 | 2 |  | t сраб./response=55 s; Dn тр / Dn pipe=159 mm; S тр / S pipe=6 mm; | PKS2.B.P000.&.&&&&&&&&&&&&.000.SG.0001.E |  | 50JMP-MSD0002 | PKS2.D.P000.5.0UJA52JMP&&&.022.SD.0001.S | PKS2.D.P000.5.0UJA52JMP&&&.022.DC.0001.S | СПбПИ/НКУ/КТО/ЛРСУА | 55714261 |  | 14225 | 05/22/2015 12:40:31 | 08/25/2024 01:43:21 | Да/Yes | Y
PKS | 1104253233 | 50JMP32AA802 | Задвижка запорная / Isolation gate valve | ARMAT | Оборудование | 1 | шт. / pcs | 216 | 5 | 50UJA | 50UJB52R252; | 50JMP | 200 | 2 |  | t сраб./response=45 s; Dn тр / Dn pipe=220 mm; S тр / S pipe=7 mm; | PKS2.B.P000.&.&&&&&&&&&&&&.000.SG.0001.E |  | 50JMP-MSD0002 | PKS2.D.P000.5.0UJA52JMP&&&.022.SD.0001.S | PKS2.D.P000.5.0UJA52JMP&&&.022.DC.0001.S | СПбПИ/НКУ/КТО/ЛРСУА | 55714261 |  | 14226 | 05/22/2015 12:40:32 | 08/25/2024 01:43:21 | Да/Yes | Y
PKS | 1104253236 | 50JMP33AA401 | Клапан предохранительный / Safety valve | ARMAT | Материалы | 1 | шт. / pcs | 18.5 | 5 | 50UJA | 50UJA26R120; | 50JMP | 15 | 3 |  |  | PKS2.B.P000.&.&&&&&&&&&&&&.000.SG.0002.E |  | 50JMP-MSD0002 | PKS2.D.P000.5.0UJA26JMP&&&.022.SD.0001.S | PKS2.D.P000.5.0UJA26JMP&&&.022.DC.0001.S | СПбПИ/НКУ/КТО/ЛРСУА | 55714261 |  | 14229 | 05/22/2015 12:40:34 | 08/14/2024 01:27:43 | Да/Yes
PKS | 1104253237 | 50JMP33AA801 | Задвижка запорная / Isolation gate valve | ARMAT | Оборудование | 1 | шт. / pcs | 92 | 5 | 50UJA | 50UJB52R252; | 50JMP | 150 | 2 |  | t сраб./response=55 s; Dn тр / Dn pipe=159 mm; S тр / S pipe=6 mm; | PKS2.B.P000.&.&&&&&&&&&&&&.000.SG.0001.E |  | 50JMP-MSD0002 | PKS2.D.P000.5.0UJA52JMP&&&.022.SD.0001.S | PKS2.D.P000.5.0UJA52JMP&&&.022.DC.0001.S | СПбПИ/НКУ/КТО/ЛРСУА | 55714261 |  | 14230 | 05/22/2015 12:40:35 | 08/25/2024 01:43:22 | Да/Yes | Y
PKS | 1104253239 | 50JMP33BB001 | Устройство сбора конденсата (поддон) / Condensate collection device (tray) / Condensate collection device (tray) | OBRD | Оборудование | 1 | шт. / pcs | 125 | 5 | 50UJA | 50UJA26R120; | 50JMP |  | 4 | P раб./oper.=0.22 MPag; T раб./oper.=40 C; Раб.среда/Oper.medium: Steam condensate / Конденсат пара; Q nom.=15 L/h; V полезн./effective=0.28 m^3; P расч./design.=0.35 MPag; T расч./design.=60 C; Ve=0.28 m3; Pd=0.35 MPag; Td=60 °С; Рабочая среда: Вода / Working medium: Water; Po=0.22 MPag; To=40 °С; | Дренажный штуцер слева / Drain connection on the left; | PKS2.B.P000.&.&&&&&&&&&&&&.021.SG.0004.E, PKS2.B.P000.&.&&&&&&&&&&&&.021.SG.1202.E, PKS2.B.P000.&.&&&&&&&&&&&&.021.SG.1202.R, PKS2.B.P000.&.&&&&&&&&&&&&.021.SG.0004.R |  | 50JMP-MSD0001 | PKS2.D.P000.5.0UJA49JMP&&&.022.SD.0001.S | PKS2.D.P000.5.0UJA49JMP&&&.022.DC.0001.S | СПбПИ/НКУ/КТО/ЛРСУА | 55714261 |  | 14232 | 05/22/2015 12:40:37 | 08/14/2024 01:27:44 | Да/Yes | Y
PKS | 1106078916 | 50JMP20AA101 | Клапан запорный / Isolation valve | ARMAT | Оборудование | 1 | шт. / pcs | 20.4 | 5 | 50UJA | 50UJA26R120; | 50JMP | 25 | 4 |  | t сраб./response=27 s; Dn тр / Dn pipe=32 mm; S тр / S pipe=2.5 mm; | PKS2.B.P000.&.&&&&&&&&&&&&.000.SG.0003.R, PKS2.B.P000.&.&&&&&&&&&&&&.000.SG.0003.E |  | 50JMP-MSD0002 | PKS2.D.P000.5.0UJA26JMP&&&.022.SD.0001.S | PKS2.D.P000.5.0UJA26JMP&&&.022.DC.0001.S | СПбПИ/НКУ/КТО/ЛРСУА | 55714261 |  | 620346 | 02/20/2018 22:43:56 | 08/25/2024 01:54:02 | Да/Yes | Y
PKS | 1106078917 | 50JMP30AA101 | Клапан запорный / Isolation valve | ARMAT | Оборудование | 1 | шт. / pcs | 20.4 | 5 | 50UJA | 50UJA26R120; | 50JMP | 25 | 4 |  | t сраб./response=27 s; Dn тр / Dn pipe=32 mm; S тр / S pipe=2.5 mm; | PKS2.B.P000.&.&&&&&&&&&&&&.000.SG.0003.R, PKS2.B.P000.&.&&&&&&&&&&&&.000.SG.0003.E |  | 50JMP-MSD0002 | PKS2.D.P000.5.0UJA26JMP&&&.022.SD.0001.S | PKS2.D.P000.5.0UJA26JMP&&&.022.DC.0001.S | СПбПИ/НКУ/КТО/ЛРСУА | 55714261 |  | 620347 | 02/20/2018 22:44:07 | 08/25/2024 01:54:02 | Да/Yes | Y
PKS | 1106078918 | 50JMP40AA101 | Клапан запорный / Isolation valve | ARMAT | Оборудование | 1 | шт. / pcs | 20.4 | 5 | 50UJA | 50UJA26R120; | 50JMP | 25 | 4 |  | t сраб./response=27 s; Dn тр / Dn pipe=32 mm; S тр / S pipe=2.5 mm; | PKS2.B.P000.&.&&&&&&&&&&&&.000.SG.0003.R, PKS2.B.P000.&.&&&&&&&&&&&&.000.SG.0003.E |  | 50JMP-MSD0002 | PKS2.D.P000.5.0UJA26JMP&&&.022.SD.0001.S | PKS2.D.P000.5.0UJA26JMP&&&.022.DC.0001.S | СПбПИ/НКУ/КТО/ЛРСУА | 55714261 |  | 620348 | 02/20/2018 22:44:18 | 08/25/2024 01:54:02 | Да/Yes | Y
PKS | 1106170599 | 50JMP11BR011 | Паросбросное устройство / Steam relief device / Steam relief device | OBRD | Оборудование | 1 | шт. / pcs | 820 | 5 | 50UJA | 50UJB59R111; | 50JMP |  | 3 | P раб./oper.=0.14 MPag; T раб./oper.=107 C; Раб.среда/Oper.medium: Обессоленная вода / Demineralized water; Альт. среда/Alternative medium: Steam-water mixture / Пароводяная смесь; P расч./design.=0.14 MPag; T расч./design.=107 C; Труба / Pipeline: DN 220х7 mm; Обечайка / Shell: DN 1008х4 mm; Рабочая среда: Обессоленная вода / Working medium: Demineralized water; Альтернативная среда: Пароводяная смесь / Alternative medium: Steam-water mixture; Pd=0.16 MPag; Td=110 °C; Po=0.14 MPag; To=107 °С; | Труба / Pipeline: DN 220х7 mm; Обечайка / Shell: DN 1008х4 mm | PKS2.B.P000.&.&&&&&&&&&&&&.021.SG.0004.E, PKS2.B.P000.&.&&&&&&&&&&&&.021.SG.1202.E, PKS2.B.P000.&.&&&&&&&&&&&&.021.SG.1202.R, PKS2.B.P000.&.&&&&&&&&&&&&.021.SG.0004.R |  | 50JMP-MSD0001 | PKS2.D.P000.5.0UJA59JMP&&&.022.SD.0001.S | PKS2.D.P000.5.0UJA59JMP&&&.022.DC.0001.S | СПбПИ/НКУ/КТО/ЛРСУА | 55714261 |  | 736214 | 05/15/2018 22:17:32 | 08/14/2024 02:36:35 | Да/Yes | Y
PKS | 1106170605 | 50JMP23BR011 | Паросбросное устройство / Steam relief device / Steam relief device | OBRD | Оборудование | 1 | шт. / pcs | 820 | 5 | 50UJA | 50UJB59R122; | 50JMP |  | 3 | P раб./oper.=0.14 MPag; T раб./oper.=107 C; Раб.среда/Oper.medium: Обессоленная вода / Demineralized water; Альт. среда/Alternative medium: Steam-water mixture / Пароводяная смесь; P расч./design.=0.14 MPag; T расч./design.=107 C; Труба / Pipeline: DN 220х7 mm; Обечайка / Shell: DN 1008х4 mm; Рабочая среда: Обессоленная вода / Working medium: Demineralized water; Альтернативная среда: Пароводяная смесь / Alternative medium: Steam-water mixture; Pd=0.16 MPag; Td=110 °C; Po=0.14 MPag; To=107 °С; | Труба / Pipeline: DN 220х7 mm; Обечайка / Shell: DN 1008х4 mm | PKS2.B.P000.&.&&&&&&&&&&&&.021.SG.0004.E, PKS2.B.P000.&.&&&&&&&&&&&&.021.SG.1202.E, PKS2.B.P000.&.&&&&&&&&&&&&.021.SG.1202.R, PKS2.B.P000.&.&&&&&&&&&&&&.021.SG.0004.R |  | 50JMP-MSD0001 | PKS2.D.P000.5.0UJA59JMP&&&.022.SD.0001.S | PKS2.D.P000.5.0UJA59JMP&&&.022.DC.0001.S | СПбПИ/НКУ/КТО/ЛРСУА | 55714261 |  | 736220 | 05/15/2018 22:18:37 | 08/14/2024 02:36:36 | Да/Yes | Y
PKS | 1106170604 | 50JMP22BR011 | Паросбросное устройство / Steam relief device / Steam relief device | OBRD | Оборудование | 1 | шт. / pcs | 820 | 5 | 50UJA | 50UJB59R122; | 50JMP |  | 3 | P раб./oper.=0.14 MPag; T раб./oper.=107 C; Раб.среда/Oper.medium: Обессоленная вода / Demineralized water; Альт. среда/Alternative medium: Steam-water mixture / Пароводяная смесь; P расч./design.=0.14 MPag; T расч./design.=107 C; Труба / Pipeline: DN 220х7 mm; Обечайка / Shell: DN 1008х4 mm; Рабочая среда: Обессоленная вода / Working medium: Demineralized water; Альтернативная среда: Пароводяная смесь / Alternative medium: Steam-water mixture; Pd=0.16 MPag; Td=110 °C; Po=0.14 MPag; To=107 °С; | Труба / Pipeline: DN 220х7 mm; Обечайка / Shell: DN 1008х4 mm | PKS2.B.P000.&.&&&&&&&&&&&&.021.SG.0004.E, PKS2.B.P000.&.&&&&&&&&&&&&.021.SG.1202.E, PKS2.B.P000.&.&&&&&&&&&&&&.021.SG.1202.R, PKS2.B.P000.&.&&&&&&&&&&&&.021.SG.0004.R |  | 50JMP-MSD0001 | PKS2.D.P000.5.0UJA59JMP&&&.022.SD.0001.S | PKS2.D.P000.5.0UJA59JMP&&&.022.DC.0001.S | СПбПИ/НКУ/КТО/ЛРСУА | 55714261 |  | 736219 | 05/15/2018 22:18:23 | 08/14/2024 02:36:36 | Да/Yes | Y
PKS | 1106170603 | 50JMP21BR011 | Паросбросное устройство / Steam relief device / Steam relief device | OBRD | Оборудование | 1 | шт. / pcs | 820 | 5 | 50UJA | 50UJB59R122; | 50JMP |  | 3 | P раб./oper.=0.14 MPag; T раб./oper.=107 C; Раб.среда/Oper.medium: Обессоленная вода / Demineralized water; Альт. среда/Alternative medium: Steam-water mixture / Пароводяная смесь; P расч./design.=0.14 MPag; T расч./design.=107 C; Труба / Pipeline: DN 220х7 mm; Обечайка / Shell: DN 1008х4 mm; Рабочая среда: Обессоленная вода / Working medium: Demineralized water; Альтернативная среда: Пароводяная смесь / Alternative medium: Steam-water mixture; Pd=0.16 MPag; Td=110 °C; Po=0.14 MPag; To=107 °С; | Труба / Pipeline: DN 220х7 mm; Обечайка / Shell: DN 1008х4 mm | PKS2.B.P000.&.&&&&&&&&&&&&.021.SG.0004.E, PKS2.B.P000.&.&&&&&&&&&&&&.021.SG.1202.E, PKS2.B.P000.&.&&&&&&&&&&&&.021.SG.1202.R, PKS2.B.P000.&.&&&&&&&&&&&&.021.SG.0004.R |  | 50JMP-MSD0001 | PKS2.D.P000.5.0UJA59JMP&&&.022.SD.0001.S | PKS2.D.P000.5.0UJA59JMP&&&.022.DC.0001.S | СПбПИ/НКУ/КТО/ЛРСУА | 55714261 |  | 736218 | 05/15/2018 22:18:18 | 08/14/2024 02:36:36 | Да/Yes | Y
PKS | 1104253203 | 50JMP14AA802 | Задвижка запорная / Isolation gate valve | ARMAT | Оборудование | 1 | шт. / pcs | 216 | 5 | 50UJA | 50UJB52R111; | 50JMP | 200 | 2 |  | t сраб./response=45 s; Dn тр / Dn pipe=220 mm; S тр / S pipe=7 mm; | PKS2.B.P000.&.&&&&&&&&&&&&.000.SG.0001.E |  | 50JMP-MSD0002 | PKS2.D.P000.5.0UJA52JMP&&&.022.SD.0001.S | PKS2.D.P000.5.0UJA52JMP&&&.022.DC.0001.S | СПбПИ/НКУ/КТО/ЛРСУА | 55714261 |  | 14196 | 05/22/2015 12:40:10 | 08/25/2024 01:43:19 | Да/Yes | Y
PKS | 1104253222 | 50JMP24AA801 | Задвижка запорная / Isolation gate valve | ARMAT | Оборудование | 1 | шт. / pcs | 92 | 5 | 50UJA | 50UJB52R122; | 50JMP | 150 | 2 |  | t сраб./response=55 s; Dn тр / Dn pipe=159 mm; S тр / S pipe=6 mm; | PKS2.B.P000.&.&&&&&&&&&&&&.000.SG.0001.E |  | 50JMP-MSD0002 | PKS2.D.P000.5.0UJA52JMP&&&.022.SD.0001.S | PKS2.D.P000.5.0UJA52JMP&&&.022.DC.0001.S | СПбПИ/НКУ/КТО/ЛРСУА | 55714261 |  | 14215 | 05/22/2015 12:40:22 | 08/25/2024 01:43:21 | Да/Yes | Y
PKS | 1104252438 | 50JMK05BQ101 | Tight process pipeline penetration / Герметичная технологическая трубопроводная проходка | OBRD | Оборудование | 1 | шт. / pcs | 538 | 5 | 50UJA | 50UJA26R120; 50UJA26 | 50JMP |  | 1 | DN 150; P раб./oper.=0.23 MPag; T раб./oper.=107 C; Раб.среда/Oper.medium: Обессоленная вода / Demineralized water; P расч./design.=0.9 MPag; T расч./design.=250 C; Присоед. трубопровод ДнхS / Connected piping ODxS: 159 mm x 6 mm; Мат. присоед. труб. / Connected piping material08X18H10T / 08Cr18Ni10Ti; |  | PKS2.B.P000.&.0JMK&&&&&&&&.021.SG.1101.R, PKS2.B.P000.&.0JMK&&&&&&&&.021.SG.1101.E, PKS2.B.P000.&.0UJA&&&&&&&&.021.SG.0001.E, PKS2.B.P000.&.0UJA&&&&&&&&.021.SG.0001.R |  |  | PKS2.D.P000.5.0UJA44JMK&&&.022.SD.0001.S | PKS2.D.P000.5.0UJA44JMK&&&.022.DC.0001.S | СПбПИ/НКУ/КТО/ЛРСУА | 55714261 |  | 13616 | 05/22/2015 11:07:14 | 04/20/2023 10:43:00 | Да/Yes | Y | Из-за блокировки в СИО не синхронизированы с ИСУП: "Марка/Тип", "Технические характеристики (составное поле)", "ТУ"
PKS | 1104253221 | 50JMP24AA401 | Клапан предохранительный / Safety valve | ARMAT | Материалы | 1 | шт. / pcs | 18.5 | 5 | 50UJA | 50UJA26R120; | 50JMP | 15 | 3 |  |  | PKS2.B.P000.&.&&&&&&&&&&&&.000.SG.0002.E |  | 50JMP-MSD0002 | PKS2.D.P000.5.0UJA26JMP&&&.022.SD.0001.S | PKS2.D.P000.5.0UJA26JMP&&&.022.DC.0001.S | СПбПИ/НКУ/КТО/ЛРСУА | 55714261 |  | 14214 | 05/22/2015 12:40:22 | 08/14/2024 01:27:41 | Да/Yes
PKS | 1104253669 | 50JMP30AA501 | Клапан запорный / Isolation valve | ARMAT | Оборудование | 1 | шт. / pcs | 20.4 | 5 | 50UJA | 50UJA26R120; | 50JMP | 25 | 3 |  | t сраб./response=27 s; | PKS2.B.P000.&.&&&&&&&&&&&&.000.SG.0002.E |  | 50JMP-MSD0002 | PKS2.D.P000.5.0UJA26JMP&&&.022.SD.0001.S | PKS2.D.P000.5.0UJA26JMP&&&.022.DC.0001.S | СПбПИ/НКУ/КТО/ЛРСУА | 55714261 |  | 64219 | 05/22/2015 12:46:54 | 08/25/2024 01:50:53 | Да/Yes | Y
PKS | 1104253189 | 50JMP11BB001 | Устройство сбора конденсата (поддон) / Condensate collection device (tray) / Condensate collection device (tray) | OBRD | Оборудование | 1 | шт. / pcs | 125 | 5 | 50UJA | 50UJA26R120; | 50JMP |  | 4 | P раб./oper.=0.22 MPag; T раб./oper.=40 C; Раб.среда/Oper.medium: Steam condensate / Конденсат пара; Q nom.=15 L/h; V полезн./effective=0.28 m^3; P расч./design.=0.35 MPag; T расч./design.=60 C; Ve=0.28 m3; Pd=0.35 MPag; Td=60 °С; Рабочая среда: Вода / Working medium: Water; Po=0.22 MPag; To=40 °С; | Дренажный штуцер справа / Drain connection on the right; | PKS2.B.P000.&.&&&&&&&&&&&&.021.SG.0004.E, PKS2.B.P000.&.&&&&&&&&&&&&.021.SG.1202.E, PKS2.B.P000.&.&&&&&&&&&&&&.021.SG.1202.R, PKS2.B.P000.&.&&&&&&&&&&&&.021.SG.0004.R |  | 50JMP-MSD0001 | PKS2.D.P000.5.0UJA49JMP&&&.022.SD.0001.S | PKS2.D.P000.5.0UJA49JMP&&&.022.DC.0001.S | СПбПИ/НКУ/КТО/ЛРСУА | 55714261 |  | 14182 | 05/22/2015 12:39:59 | 08/14/2024 01:27:37 | Да/Yes | Y
PKS | 1106170601 | 50JMP13BR011 | Паросбросное устройство / Steam relief device / Steam relief device | OBRD | Оборудование | 1 | шт. / pcs | 820 | 5 | 50UJA | 50UJB59R111; | 50JMP |  | 3 | P раб./oper.=0.14 MPag; T раб./oper.=107 C; Раб.среда/Oper.medium: Обессоленная вода / Demineralized water; Альт. среда/Alternative medium: Steam-water mixture / Пароводяная смесь; P расч./design.=0.14 MPag; T расч./design.=107 C; Труба / Pipeline: DN 220х7 mm; Обечайка / Shell: DN 1008х4 mm; Рабочая среда: Обессоленная вода / Working medium: Demineralized water; Альтернативная среда: Пароводяная смесь / Alternative medium: Steam-water mixture; Pd=0.16 MPag; Td=110 °C; Po=0.14 MPag; To=107 °С; | Труба / Pipeline: DN 220х7 mm; Обечайка / Shell: DN 1008х4 mm | PKS2.B.P000.&.&&&&&&&&&&&&.021.SG.0004.E, PKS2.B.P000.&.&&&&&&&&&&&&.021.SG.1202.E, PKS2.B.P000.&.&&&&&&&&&&&&.021.SG.1202.R, PKS2.B.P000.&.&&&&&&&&&&&&.021.SG.0004.R |  | 50JMP-MSD0001 | PKS2.D.P000.5.0UJA59JMP&&&.022.SD.0001.S | PKS2.D.P000.5.0UJA59JMP&&&.022.DC.0001.S | СПбПИ/НКУ/КТО/ЛРСУА | 55714261 |  | 736216 | 05/15/2018 22:18:01 | 08/14/2024 02:36:36 | Да/Yes | Y
PKS | 1104253214 | 50JMP22BB001 | Устройство сбора конденсата (поддон) / Condensate collection device (tray) / Condensate collection device (tray) | OBRD | Оборудование | 1 | шт. / pcs | 125 | 5 | 50UJA | 50UJA26R120; | 50JMP |  | 4 | P раб./oper.=0.22 MPag; T раб./oper.=40 C; Раб.среда/Oper.medium: Steam condensate / Конденсат пара; Q nom.=15 L/h; V полезн./effective=0.28 m^3; P расч./design.=0.35 MPag; T расч./design.=60 C; Ve=0.28 m3; Pd=0.35 MPag; Td=60 °С; Рабочая среда: Вода / Working medium: Water; Po=0.22 MPag; To=40 °С; | Дренажный штуцер справа / Drain connection on the right; | PKS2.B.P000.&.&&&&&&&&&&&&.021.SG.0004.E, PKS2.B.P000.&.&&&&&&&&&&&&.021.SG.1202.E, PKS2.B.P000.&.&&&&&&&&&&&&.021.SG.1202.R, PKS2.B.P000.&.&&&&&&&&&&&&.021.SG.0004.R |  | 50JMP-MSD0001 | PKS2.D.P000.5.0UJA49JMP&&&.022.SD.0001.S | PKS2.D.P000.5.0UJA49JMP&&&.022.DC.0001.S | СПбПИ/НКУ/КТО/ЛРСУА | 55714261 |  | 14207 | 05/22/2015 12:40:17 | 08/14/2024 01:27:40 | Да/Yes | Y
PKS | 1104253191 | 50JMP12AA401 | Клапан предохранительный / Safety valve | ARMAT | Материалы | 1 | шт. / pcs | 18.5 | 5 | 50UJA | 50UJA26R120; | 50JMP | 15 | 3 |  |  | PKS2.B.P000.&.&&&&&&&&&&&&.000.SG.0002.E |  | 50JMP-MSD0002 | PKS2.D.P000.5.0UJA26JMP&&&.022.SD.0001.S | PKS2.D.P000.5.0UJA26JMP&&&.022.DC.0001.S | СПбПИ/НКУ/КТО/ЛРСУА | 55714261 |  | 14184 | 05/22/2015 12:40:00 | 08/14/2024 01:27:37 | Да/Yes
PKS | 1104252547 | 50JMK31BQ102 | Tight process pipeline penetration / Герметичная технологическая трубопроводная проходка | OBRD | Оборудование | 1 | шт. / pcs | 585 | 5 | 50UJA | 50UJA26R120; 50UJA26 | 50JMP |  | 1 | DN 200; P раб./oper.=0.23 MPag; T раб./oper.=107 C; Раб.среда/Oper.medium: Обессоленная вода / Demineralized water; P расч./design.=0.9 MPag; T расч./design.=250 C; Присоед. трубопровод ДнхS / Connected piping ODxS: 220 mm x 7 mm; Мат. присоед. труб. / Connected piping material08X18H10T / 08Cr18Ni10Ti; |  | PKS2.B.P000.&.0JMK&&&&&&&&.021.SG.1101.R, PKS2.B.P000.&.0JMK&&&&&&&&.021.SG.1101.E, PKS2.B.P000.&.0UJA&&&&&&&&.021.SG.0001.E, PKS2.B.P000.&.0UJA&&&&&&&&.021.SG.0001.R |  |  | PKS2.D.P000.5.0UJA44JMK&&&.022.SD.0001.S | PKS2.D.P000.5.0UJA44JMK&&&.022.DC.0001.S | СПбПИ/НКУ/КТО/ЛРСУА | 55714261 |  | 13725 | 05/22/2015 11:08:46 | 04/20/2023 10:43:14 | Да/Yes | Y | Из-за блокировки в СИО не синхронизированы с ИСУП: "Марка/Тип", "Технические характеристики (составное поле)", "ТУ"
PKS | 1106078915 | 50JMP10AA101 | Клапан запорный / Isolation valve | ARMAT | Оборудование | 1 | шт. / pcs | 20.4 | 5 | 50UJA | 50UJA26R120; 50UJA26 | 50JMP | 25 | 4 |  | t сраб./response=27 s; Dn тр / Dn pipe=32 mm; S тр / S pipe=2.5 mm; | PKS2.B.P000.&.&&&&&&&&&&&&.000.SG.0003.R, PKS2.B.P000.&.&&&&&&&&&&&&.000.SG.0003.E |  | 50JMP-MSD0002 | PKS2.D.P000.5.0UJA26JMP&&&.022.SD.0001.S | PKS2.D.P000.5.0UJA26JMP&&&.022.DC.0001.S | СПбПИ/НКУ/КТО/ЛРСУА | 55714261 |  | 620345 | 02/20/2018 22:43:45 | 08/25/2024 01:54:02 | Да/Yes | Y
PKS | 1104253204 | 50JMP14BB001 | Устройство сбора конденсата (поддон) / Condensate collection device (tray) / Condensate collection device (tray) | OBRD | Оборудование | 1 | шт. / pcs | 125 | 5 | 50UJA | 50UJA26R120; | 50JMP |  | 4 | P раб./oper.=0.22 MPag; T раб./oper.=40 C; Раб.среда/Oper.medium: Steam condensate / Конденсат пара; Q nom.=15 L/h; V полезн./effective=0.28 m^3; P расч./design.=0.35 MPag; T расч./design.=60 C; Ve=0.28 m3; Pd=0.35 MPag; Td=60 °С; Рабочая среда: Вода / Working medium: Water; Po=0.22 MPag; To=40 °С; | Дренажный штуцер слева / Drain connection on the left; | PKS2.B.P000.&.&&&&&&&&&&&&.021.SG.0004.E, PKS2.B.P000.&.&&&&&&&&&&&&.021.SG.1202.E, PKS2.B.P000.&.&&&&&&&&&&&&.021.SG.1202.R, PKS2.B.P000.&.&&&&&&&&&&&&.021.SG.0004.R |  | 50JMP-MSD0001 | PKS2.D.P000.5.0UJA49JMP&&&.022.SD.0001.S | PKS2.D.P000.5.0UJA49JMP&&&.022.DC.0001.S | СПбПИ/НКУ/КТО/ЛРСУА | 55714261 |  | 14197 | 05/22/2015 12:40:11 | 08/14/2024 01:27:39 | Да/Yes | Y
PKS | 1104252482 | 50JMK09BQ101 | Tight process pipeline penetration / Герметичная технологическая трубопроводная проходка | OBRD | Оборудование | 1 | шт. / pcs | 538 | 5 | 50UJA | 50UJA26R120; 50UJA26 | 50JMP |  | 1 | DN 150; P раб./oper.=0.23 MPag; T раб./oper.=107 C; Раб.среда/Oper.medium: Обессоленная вода / Demineralized water; P расч./design.=0.9 MPag; T расч./design.=250 C; Присоед. трубопровод ДнхS / Connected piping ODxS: 159 mm x 6 mm; Мат. присоед. труб. / Connected piping material08X18H10T / 08Cr18Ni10Ti; |  | PKS2.B.P000.&.0JMK&&&&&&&&.021.SG.1101.R, PKS2.B.P000.&.0JMK&&&&&&&&.021.SG.1101.E, PKS2.B.P000.&.0UJA&&&&&&&&.021.SG.0001.E, PKS2.B.P000.&.0UJA&&&&&&&&.021.SG.0001.R |  |  | PKS2.D.P000.5.0UJA44JMK&&&.022.SD.0001.S | PKS2.D.P000.5.0UJA44JMK&&&.022.DC.0001.S | СПбПИ/НКУ/КТО/ЛРСУА | 55714261 |  | 13660 | 05/22/2015 11:07:52 | 04/20/2023 10:43:06 | Да/Yes | Y | Из-за блокировки в СИО не синхронизированы с ИСУП: "Марка/Тип", "Технические характеристики (составное поле)", "ТУ"
PKS | 1106170613 | 50JMP43BR011 | Паросбросное устройство / Steam relief device / Steam relief device | OBRD | Оборудование | 1 | шт. / pcs | 820 | 5 | 50UJA | 50UJB59R412; | 50JMP |  | 3 | P раб./oper.=0.14 MPag; T раб./oper.=107 C; Раб.среда/Oper.medium: Обессоленная вода / Demineralized water; Альт. среда/Alternative medium: Steam-water mixture / Пароводяная смесь; P расч./design.=0.14 MPag; T расч./design.=107 C; Труба / Pipeline: DN 220х7 mm; Обечайка / Shell: DN 1008х4 mm; Рабочая среда: Обессоленная вода / Working medium: Demineralized water; Альтернативная среда: Пароводяная смесь / Alternative medium: Steam-water mixture; Pd=0.16 MPag; Td=110 °C; Po=0.14 MPag; To=107 °С; | Труба / Pipeline: DN 220х7 mm; Обечайка / Shell: DN 1008х4 mm | PKS2.B.P000.&.&&&&&&&&&&&&.021.SG.0004.E, PKS2.B.P000.&.&&&&&&&&&&&&.021.SG.1202.E, PKS2.B.P000.&.&&&&&&&&&&&&.021.SG.1202.R, PKS2.B.P000.&.&&&&&&&&&&&&.021.SG.0004.R |  | 50JMP-MSD0001 | PKS2.D.P000.5.0UJA59JMP&&&.022.SD.0001.S | PKS2.D.P000.5.0UJA59JMP&&&.022.DC.0001.S | СПбПИ/НКУ/КТО/ЛРСУА | 55714261 |  | 736228 | 05/15/2018 22:19:55 | 08/14/2024 02:36:38 | Да/Yes | Y
PKS | 1104253234 | 50JMP32BB001 | Устройство сбора конденсата (поддон) / Condensate collection device (tray) / Condensate collection device (tray) | OBRD | Оборудование | 1 | шт. / pcs | 125 | 5 | 50UJA | 50UJA26R120; | 50JMP |  | 4 | P раб./oper.=0.22 MPag; T раб./oper.=40 C; Раб.среда/Oper.medium: Steam condensate / Конденсат пара; Q nom.=15 L/h; V полезн./effective=0.28 m^3; P расч./design.=0.35 MPag; T расч./design.=60 C; Ve=0.28 m3; Pd=0.35 MPag; Td=60 °С; Рабочая среда: Вода / Working medium: Water; Po=0.22 MPag; To=40 °С; | Дренажный штуцер справа / Drain connection on the right; | PKS2.B.P000.&.&&&&&&&&&&&&.021.SG.0004.E, PKS2.B.P000.&.&&&&&&&&&&&&.021.SG.1202.E, PKS2.B.P000.&.&&&&&&&&&&&&.021.SG.1202.R, PKS2.B.P000.&.&&&&&&&&&&&&.021.SG.0004.R |  | 50JMP-MSD0001 | PKS2.D.P000.5.0UJA49JMP&&&.022.SD.0001.S | PKS2.D.P000.5.0UJA49JMP&&&.022.DC.0001.S | СПбПИ/НКУ/КТО/ЛРСУА | 55714261 |  | 14227 | 05/22/2015 12:40:33 | 08/14/2024 01:27:43 | Да/Yes | Y
PKS | 1104252492 | 50JMK14BQ101 | Tight process pipeline penetration / Герметичная технологическая трубопроводная проходка | OBRD | Оборудование | 1 | шт. / pcs | 538 | 5 | 50UJA | 50UJA26R120; 50UJA26 | 50JMP |  | 1 | DN 150; P раб./oper.=0.23 MPag; T раб./oper.=107 C; Раб.среда/Oper.medium: Обессоленная вода / Demineralized water; P расч./design.=0.9 MPag; T расч./design.=250 C; Присоед. трубопровод ДнхS / Connected piping ODxS: 159 mm x 6 mm; Мат. присоед. труб. / Connected piping material08X18H10T / 08Cr18Ni10Ti; |  | PKS2.B.P000.&.0JMK&&&&&&&&.021.SG.1101.R, PKS2.B.P000.&.0JMK&&&&&&&&.021.SG.1101.E, PKS2.B.P000.&.0UJA&&&&&&&&.021.SG.0001.E, PKS2.B.P000.&.0UJA&&&&&&&&.021.SG.0001.R |  |  | PKS2.D.P000.5.0UJA44JMK&&&.022.SD.0001.S | PKS2.D.P000.5.0UJA44JMK&&&.022.DC.0001.S | СПбПИ/НКУ/КТО/ЛРСУА | 55714261 |  | 13670 | 05/22/2015 11:08:00 | 04/20/2023 10:43:07 | Да/Yes | Y | Из-за блокировки в СИО не синхронизированы с ИСУП: "Марка/Тип", "Технические характеристики (составное поле)", "ТУ"
PKS | 1104253480 | 50JMP11AC001 | Теплообменник-конденсатор СПОТ ЗО / Heat exchanger-condenser CPHRS / Heat exchanger-condenser CPHRS | OBRD | Оборудование | 1 | шт. / pcs | 4408 | 5 | 50UJA | 50UJA26R120; | 50JMP |  | 3 | Q=1.33 MW; F=77.7 m^2; Охлаждаемая (греющая) среда/Cooled (heating) medium: Steam-gas mixture / Парогазовая смесь; Охлаждаемая (греющая) среда/Cooled (heating) medium: T inlet=250 C; Охлаждающая (нагреваемая) среда/Cooling (heated) medium:Обессоленная вода / Demineralized water; Охлаждающая (нагреваемая) среда/Cooling (heated) medium: T inlet=107 C; P расч./design.=0.9 MPag; T расч./design.=250 C; F=77.7 m2; Q=1.33 MW; Pd=0.9 MPag; Td=250 °С; Охлаждаемая (греющая) среда / Cooled (heating) Fluid: Парогазовая смесь / Steam-gas mixture; Po=0.5 MPa; To=250 °С; Охлаждающая (нагреваемая) среда / Cooling (heated) Fluid: Обессоленная вода / Demineralized water; Po=0.23 MPag; To=107 °С; Охлаждаемая (греющая) среда/Cooled (heating) medium: Т макс.раб./oper.max. = 250 C; Охлаждаемая (греющая) среда/Cooled (heating) medium: P макс.раб./oper.max. = 0.5 MPag; Охлаждающая (нагреваемая) среда/Cooling (heated) medium:Т макс.раб./oper.max. = 250 C; Охлаждающая (нагреваемая) среда/Cooling (heated) medium:P макс.раб./oper.max. = 0.23 MPag; | В комплекте с подвеской и площадками обслуживания / Complete with suspension and service platforms | PKS2.B.P000.&.&&&&&&&&&&&&.021.SG.0004.E, PKS2.B.P000.&.&&&&&&&&&&&&.021.SG.1202.E, PKS2.B.P000.&.&&&&&&&&&&&&.000.SG.0077.R, PKS2.B.P000.&.&&&&&&&&&&&&.021.SG.1202.R, PKS2.B.P000.&.&&&&&&&&&&&&.000.SG.0077.E, PKS2.B.P000.&.&&&&&&&&&&&&.021.SG.0004.R |  | 50JMP-MSD0001 | PKS2.D.P000.5.0UJA49JMP&&&.022.SD.0001.S | PKS2.D.P000.5.0UJA49JMP&&&.022.DC.0001.S | СПбПИ/НКУ/КТО/ЛРСУА | 55714261 |  | 36875 | 05/22/2015 12:43:59 | 08/14/2024 01:44:39 | Да/Yes | Y
PKS | 1104252546 | 50JMK31BQ101 | Tight process pipeline penetration / Герметичная технологическая трубопроводная проходка | OBRD | Оборудование | 1 | шт. / pcs | 538 | 5 | 50UJA | 50UJA26R120; 50UJA26 | 50JMP |  | 1 | DN 150; P раб./oper.=0.23 MPag; T раб./oper.=107 C; Раб.среда/Oper.medium: Обессоленная вода / Demineralized water; P расч./design.=0.9 MPag; T расч./design.=250 C; Присоед. трубопровод ДнхS / Connected piping ODxS: 159 mm x 6 mm; Мат. присоед. труб. / Connected piping material08X18H10T / 08Cr18Ni10Ti; |  | PKS2.B.P000.&.0JMK&&&&&&&&.021.SG.1101.R, PKS2.B.P000.&.0JMK&&&&&&&&.021.SG.1101.E, PKS2.B.P000.&.0UJA&&&&&&&&.021.SG.0001.E, PKS2.B.P000.&.0UJA&&&&&&&&.021.SG.0001.R |  |  | PKS2.D.P000.5.0UJA44JMK&&&.022.SD.0001.S | PKS2.D.P000.5.0UJA44JMK&&&.022.DC.0001.S | СПбПИ/НКУ/КТО/ЛРСУА | 55714261 |  | 13724 | 05/22/2015 11:08:45 | 04/20/2023 10:43:14 | Да/Yes | Y | Из-за блокировки в СИО не синхронизированы с ИСУП: "Марка/Тип", "Технические характеристики (составное поле)", "ТУ"
PKS | 1104253244 | 50JMP34BB001 | Устройство сбора конденсата (поддон) / Condensate collection device (tray) / Condensate collection device (tray) | OBRD | Оборудование | 1 | шт. / pcs | 125 | 5 | 50UJA | 50UJA26R120; | 50JMP |  | 4 | P раб./oper.=0.22 MPag; T раб./oper.=40 C; Раб.среда/Oper.medium: Steam condensate / Конденсат пара; Q nom.=15 L/h; V полезн./effective=0.28 m^3; P расч./design.=0.35 MPag; T расч./design.=60 C; Ve=0.28 m3; Pd=0.35 MPag; Td=60 °С; Рабочая среда: Вода / Working medium: Water; Po=0.22 MPag; To=40 °С; | Дренажный штуцер слева / Drain connection on the left; | PKS2.B.P000.&.&&&&&&&&&&&&.021.SG.0004.E, PKS2.B.P000.&.&&&&&&&&&&&&.021.SG.1202.E, PKS2.B.P000.&.&&&&&&&&&&&&.021.SG.1202.R, PKS2.B.P000.&.&&&&&&&&&&&&.021.SG.0004.R |  | 50JMP-MSD0001 | PKS2.D.P000.5.0UJA49JMP&&&.022.SD.0001.S | PKS2.D.P000.5.0UJA49JMP&&&.022.DC.0001.S | СПбПИ/НКУ/КТО/ЛРСУА | 55714261 |  | 14237 | 05/22/2015 12:40:41 | 08/14/2024 01:27:44 | Да/Yes | Y
PKS | 1104253238 | 50JMP33AA802 | Задвижка запорная / Isolation gate valve | ARMAT | Оборудование | 1 | шт. / pcs | 216 | 5 | 50UJA | 50UJB52R252; | 50JMP | 200 | 2 |  | t сраб./response=45 s; Dn тр / Dn pipe=220 mm; S тр / S pipe=7 mm; | PKS2.B.P000.&.&&&&&&&&&&&&.000.SG.0001.E |  | 50JMP-MSD0002 | PKS2.D.P000.5.0UJA52JMP&&&.022.SD.0001.S | PKS2.D.P000.5.0UJA52JMP&&&.022.DC.0001.S | СПбПИ/НКУ/КТО/ЛРСУА | 55714261 |  | 14231 | 05/22/2015 12:40:36 | 08/25/2024 01:43:22 | Да/Yes | Y
PKS | 1104253682 | 50JMP34AA501 | Клапан запорный / Isolation valve | ARMAT | Оборудование | 1 | шт. / pcs | 20.4 | 5 | 50UJA | 50UJA26R120; | 50JMP | 25 | 3 |  | t сраб./response=27 s; | PKS2.B.P000.&.&&&&&&&&&&&&.000.SG.0002.E |  | 50JMP-MSD0002 | PKS2.D.P000.5.0UJA26JMP&&&.022.SD.0001.S | PKS2.D.P000.5.0UJA26JMP&&&.022.DC.0001.S | СПбПИ/НКУ/КТО/ЛРСУА | 55714261 |  | 64254 | 05/22/2015 12:47:12 | 08/25/2024 01:50:54 | Да/Yes | Y
PKS | 1104253258 | 50JMP43AA802 | Задвижка запорная / Isolation gate valve | ARMAT | Оборудование | 1 | шт. / pcs | 216 | 5 | 50UJA | 50UJB52R412; | 50JMP | 200 | 2 |  | t сраб./response=45 s; Dn тр / Dn pipe=220 mm; S тр / S pipe=7 mm; | PKS2.B.P000.&.&&&&&&&&&&&&.000.SG.0001.E |  | 50JMP-MSD0002 | PKS2.D.P000.5.0UJA52JMP&&&.022.SD.0001.S | PKS2.D.P000.5.0UJA52JMP&&&.022.DC.0001.S | СПбПИ/НКУ/КТО/ЛРСУА | 55714261 |  | 14251 | 05/22/2015 12:40:53 | 08/25/2024 01:43:24 | Да/Yes | Y
PKS | 1104253657 | 50JMP22AA501 | Клапан запорный / Isolation valve | ARMAT | Оборудование | 1 | шт. / pcs | 20.4 | 5 | 50UJA | 50UJA26R120; | 50JMP | 25 | 3 |  | t сраб./response=27 s; | PKS2.B.P000.&.&&&&&&&&&&&&.000.SG.0002.E |  | 50JMP-MSD0002 | PKS2.D.P000.5.0UJA26JMP&&&.022.SD.0001.S | PKS2.D.P000.5.0UJA26JMP&&&.022.DC.0001.S | СПбПИ/НКУ/КТО/ЛРСУА | 55714261 |  | 64186 | 05/22/2015 12:46:37 | 08/25/2024 01:50:52 | Да/Yes | Y
PKS | 1104253481 | 50JMP12AC001 | Теплообменник-конденсатор СПОТ ЗО / Heat exchanger-condenser CPHRS / Heat exchanger-condenser CPHRS | OBRD | Оборудование | 1 | шт. / pcs | 4408 | 5 | 50UJA | 50UJA26R120; | 50JMP |  | 3 | Q=1.33 MW; F=77.7 m^2; Охлаждаемая (греющая) среда/Cooled (heating) medium: Steam-gas mixture / Парогазовая смесь; Охлаждаемая (греющая) среда/Cooled (heating) medium: T inlet=250 C; Охлаждающая (нагреваемая) среда/Cooling (heated) medium:Обессоленная вода / Demineralized water; Охлаждающая (нагреваемая) среда/Cooling (heated) medium: T inlet=107 C; P расч./design.=0.9 MPag; T расч./design.=250 C; F=77.7 m2; Q=1.33 MW; Pd=0.9 MPag; Td=250 °С; Охлаждаемая (греющая) среда / Cooled (heating) Fluid: Парогазовая смесь / Steam-gas mixture; Po=0.5 MPa; To=250 °С; Охлаждающая (нагреваемая) среда / Cooling (heated) Fluid: Обессоленная вода / Demineralized water; Po=0.23 MPag; To=107 °С; Охлаждаемая (греющая) среда/Cooled (heating) medium: Т макс.раб./oper.max. = 250 C; Охлаждаемая (греющая) среда/Cooled (heating) medium: P макс.раб./oper.max. = 0.5 MPag; Охлаждающая (нагреваемая) среда/Cooling (heated) medium:Т макс.раб./oper.max. = 250 C; Охлаждающая (нагреваемая) среда/Cooling (heated) medium:P макс.раб./oper.max. = 0.23 MPag; | В комплекте с подвеской и площадками обслуживания / Complete with suspension and service platforms | PKS2.B.P000.&.&&&&&&&&&&&&.021.SG.0004.E, PKS2.B.P000.&.&&&&&&&&&&&&.021.SG.1202.E, PKS2.B.P000.&.&&&&&&&&&&&&.000.SG.0077.R, PKS2.B.P000.&.&&&&&&&&&&&&.021.SG.1202.R, PKS2.B.P000.&.&&&&&&&&&&&&.000.SG.0077.E, PKS2.B.P000.&.&&&&&&&&&&&&.021.SG.0004.R |  | 50JMP-MSD0001 | PKS2.D.P000.5.0UJA49JMP&&&.022.SD.0001.S | PKS2.D.P000.5.0UJA49JMP&&&.022.DC.0001.S | СПбПИ/НКУ/КТО/ЛРСУА | 55714261 |  | 36876 | 05/22/2015 12:44:00 | 08/14/2024 01:44:39 | Да/Yes | Y
PKS | 1106170600 | 50JMP12BR011 | Паросбросное устройство / Steam relief device / Steam relief device | OBRD | Оборудование | 1 | шт. / pcs | 820 | 5 | 50UJA | 50UJB59R111; | 50JMP |  | 3 | P раб./oper.=0.14 MPag; T раб./oper.=107 C; Раб.среда/Oper.medium: Обессоленная вода / Demineralized water; Альт. среда/Alternative medium: Steam-water mixture / Пароводяная смесь; P расч./design.=0.14 MPag; T расч./design.=107 C; Труба / Pipeline: DN 220х7 mm; Обечайка / Shell: DN 1008х4 mm; Рабочая среда: Обессоленная вода / Working medium: Demineralized water; Альтернативная среда: Пароводяная смесь / Alternative medium: Steam-water mixture; Pd=0.16 MPag; Td=110 °C; Po=0.14 MPag; To=107 °С; | Труба / Pipeline: DN 220х7 mm; Обечайка / Shell: DN 1008х4 mm | PKS2.B.P000.&.&&&&&&&&&&&&.021.SG.0004.E, PKS2.B.P000.&.&&&&&&&&&&&&.021.SG.1202.E, PKS2.B.P000.&.&&&&&&&&&&&&.021.SG.1202.R, PKS2.B.P000.&.&&&&&&&&&&&&.021.SG.0004.R |  | 50JMP-MSD0001 | PKS2.D.P000.5.0UJA59JMP&&&.022.SD.0001.S | PKS2.D.P000.5.0UJA59JMP&&&.022.DC.0001.S | СПбПИ/НКУ/КТО/ЛРСУА | 55714261 |  | 736215 | 05/15/2018 22:17:47 | 08/14/2024 02:36:36 | Да/Yes | Y
PKS | 1106170610 | 50JMP34BR011 | Паросбросное устройство / Steam relief device / Steam relief device | OBRD | Оборудование | 1 | шт. / pcs | 820 | 5 | 50UJA | 50UJB59R251; | 50JMP |  | 3 | P раб./oper.=0.14 MPag; T раб./oper.=107 C; Раб.среда/Oper.medium: Обессоленная вода / Demineralized water; Альт. среда/Alternative medium: Steam-water mixture / Пароводяная смесь; P расч./design.=0.14 MPag; T расч./design.=107 C; Труба / Pipeline: DN 220х7 mm; Обечайка / Shell: DN 1008х4 mm; Рабочая среда: Обессоленная вода / Working medium: Demineralized water; Альтернативная среда: Пароводяная смесь / Alternative medium: Steam-water mixture; Pd=0.16 MPag; Td=110 °C; Po=0.14 MPag; To=107 °С; | Труба / Pipeline: DN 220х7 mm; Обечайка / Shell: DN 1008х4 mm | PKS2.B.P000.&.&&&&&&&&&&&&.021.SG.0004.E, PKS2.B.P000.&.&&&&&&&&&&&&.021.SG.1202.E, PKS2.B.P000.&.&&&&&&&&&&&&.021.SG.1202.R, PKS2.B.P000.&.&&&&&&&&&&&&.021.SG.0004.R |  | 50JMP-MSD0001 | PKS2.D.P000.5.0UJA59JMP&&&.022.SD.0001.S | PKS2.D.P000.5.0UJA59JMP&&&.022.DC.0001.S | СПбПИ/НКУ/КТО/ЛРСУА | 55714261 |  | 736225 | 05/15/2018 22:19:22 | 08/14/2024 02:36:37 | Да/Yes | Y
PKS | 1104253219 | 50JMP23BB001 | Устройство сбора конденсата (поддон) / Condensate collection device (tray) / Condensate collection device (tray) | OBRD | Оборудование | 1 | шт. / pcs | 125 | 5 | 50UJA | 50UJA26R120; | 50JMP |  | 4 | P раб./oper.=0.22 MPag; T раб./oper.=40 C; Раб.среда/Oper.medium: Steam condensate / Конденсат пара; Q nom.=15 L/h; V полезн./effective=0.28 m^3; P расч./design.=0.35 MPag; T расч./design.=60 C; Ve=0.28 m3; Pd=0.35 MPag; Td=60 °С; Рабочая среда: Вода / Working medium: Water; Po=0.22 MPag; To=40 °С; | Дренажный штуцер слева / Drain connection on the left; | PKS2.B.P000.&.&&&&&&&&&&&&.021.SG.0004.E, PKS2.B.P000.&.&&&&&&&&&&&&.021.SG.1202.E, PKS2.B.P000.&.&&&&&&&&&&&&.021.SG.1202.R, PKS2.B.P000.&.&&&&&&&&&&&&.021.SG.0004.R |  | 50JMP-MSD0001 | PKS2.D.P000.5.0UJA49JMP&&&.022.SD.0001.S | PKS2.D.P000.5.0UJA49JMP&&&.022.DC.0001.S | СПбПИ/НКУ/КТО/ЛРСУА | 55714261 |  | 14212 | 05/22/2015 12:40:21 | 08/14/2024 01:27:41 | Да/Yes | Y
PKS | 1104252515 | 50JMK20BQ102 | Tight process pipeline penetration / Герметичная технологическая трубопроводная проходка | OBRD | Оборудование | 1 | шт. / pcs | 585 | 5 | 50UJA | 50UJA26R120; 50UJA26 | 50JMP |  | 1 | DN 200; P раб./oper.=0.23 MPag; T раб./oper.=107 C; Раб.среда/Oper.medium: Обессоленная вода / Demineralized water; P расч./design.=0.9 MPag; T расч./design.=250 C; Присоед. трубопровод ДнхS / Connected piping ODxS: 220 mm x 7 mm; Мат. присоед. труб. / Connected piping material08X18H10T / 08Cr18Ni10Ti; |  | PKS2.B.P000.&.0JMK&&&&&&&&.021.SG.1101.R, PKS2.B.P000.&.0JMK&&&&&&&&.021.SG.1101.E, PKS2.B.P000.&.0UJA&&&&&&&&.021.SG.0001.E, PKS2.B.P000.&.0UJA&&&&&&&&.021.SG.0001.R |  |  | PKS2.D.P000.5.0UJA44JMK&&&.022.SD.0001.S | PKS2.D.P000.5.0UJA44JMK&&&.022.DC.0001.S | СПбПИ/НКУ/КТО/ЛРСУА | 55714261 |  | 13693 | 05/22/2015 11:08:19 | 04/20/2023 10:43:10 | Да/Yes | Y | Из-за блокировки в СИО не синхронизированы с ИСУП: "Марка/Тип", "Технические характеристики (составное поле)", "ТУ"
PKS | 1104252535 | 50JMK27BQ101 | Tight process pipeline penetration / Герметичная технологическая трубопроводная проходка | OBRD | Оборудование | 1 | шт. / pcs | 538 | 5 | 50UJA | 50UJA26R120; 50UJA26 | 50JMP |  | 1 | DN 150; P раб./oper.=0.23 MPag; T раб./oper.=107 C; Раб.среда/Oper.medium: Обессоленная вода / Demineralized water; P расч./design.=0.9 MPag; T расч./design.=250 C; Присоед. трубопровод ДнхS / Connected piping ODxS: 159 mm x 6 mm; Мат. присоед. труб. / Connected piping material08X18H10T / 08Cr18Ni10Ti; |  | PKS2.B.P000.&.0JMK&&&&&&&&.021.SG.1101.R, PKS2.B.P000.&.0JMK&&&&&&&&.021.SG.1101.E, PKS2.B.P000.&.0UJA&&&&&&&&.021.SG.0001.E, PKS2.B.P000.&.0UJA&&&&&&&&.021.SG.0001.R |  |  | PKS2.D.P000.5.0UJA44JMK&&&.022.SD.0001.S | PKS2.D.P000.5.0UJA44JMK&&&.022.DC.0001.S | СПбПИ/НКУ/КТО/ЛРСУА | 55714261 |  | 13713 | 05/22/2015 11:08:35 | 04/20/2023 10:43:13 | Да/Yes | Y | Из-за блокировки в СИО не синхронизированы с ИСУП: "Марка/Тип", "Технические характеристики (составное поле)", "ТУ"
PKS | 1104252539 | 50JMK29BQ102 | Tight process pipeline penetration / Герметичная технологическая трубопроводная проходка | OBRD | Оборудование | 1 | шт. / pcs | 585 | 5 | 50UJA | 50UJA26R120; 50UJA26 | 50JMP |  | 1 | DN 200; P раб./oper.=0.23 MPag; T раб./oper.=107 C; Раб.среда/Oper.medium: Обессоленная вода / Demineralized water; P расч./design.=0.9 MPag; T расч./design.=250 C; Присоед. трубопровод ДнхS / Connected piping ODxS: 220 mm x 7 mm; Мат. присоед. труб. / Connected piping material08X18H10T / 08Cr18Ni10Ti; |  | PKS2.B.P000.&.0JMK&&&&&&&&.021.SG.1101.R, PKS2.B.P000.&.0JMK&&&&&&&&.021.SG.1101.E, PKS2.B.P000.&.0UJA&&&&&&&&.021.SG.0001.E, PKS2.B.P000.&.0UJA&&&&&&&&.021.SG.0001.R |  |  | PKS2.D.P000.5.0UJA44JMK&&&.022.SD.0001.S | PKS2.D.P000.5.0UJA44JMK&&&.022.DC.0001.S | СПбПИ/НКУ/КТО/ЛРСУА | 55714261 |  | 13717 | 05/22/2015 11:08:39 | 04/20/2023 10:43:13 | Да/Yes | Y | Из-за блокировки в СИО не синхронизированы с ИСУП: "Марка/Тип", "Технические характеристики (составное поле)", "ТУ"
PKS | 1104252569 | 50JMK34BQ102 | Tight process pipeline penetration / Герметичная технологическая трубопроводная проходка | OBRD | Оборудование | 1 | шт. / pcs | 585 | 5 | 50UJA | 50UJA26R120; 50UJA26 | 50JMP |  | 1 | DN 200; P раб./oper.=0.23 MPag; T раб./oper.=107 C; Раб.среда/Oper.medium: Обессоленная вода / Demineralized water; P расч./design.=0.9 MPag; T расч./design.=250 C; Присоед. трубопровод ДнхS / Connected piping ODxS: 220 mm x 7 mm; Мат. присоед. труб. / Connected piping material08X18H10T / 08Cr18Ni10Ti; |  | PKS2.B.P000.&.0JMK&&&&&&&&.021.SG.1101.R, PKS2.B.P000.&.0JMK&&&&&&&&.021.SG.1101.E, PKS2.B.P000.&.0UJA&&&&&&&&.021.SG.0001.E, PKS2.B.P000.&.0UJA&&&&&&&&.021.SG.0001.R |  |  | PKS2.D.P000.5.0UJA44JMK&&&.022.SD.0001.S | PKS2.D.P000.5.0UJA44JMK&&&.022.DC.0001.S | СПбПИ/НКУ/КТО/ЛРСУА | 55714261 |  | 13757 | 05/22/2015 11:09:06 | 04/20/2023 10:43:17 | Да/Yes | Y | Из-за блокировки в СИО не синхронизированы с ИСУП: "Марка/Тип", "Технические характеристики (составное поле)", "ТУ"
PKS | 1104253248 | 50JMP41AA802 | Задвижка запорная / Isolation gate valve | ARMAT | Оборудование | 1 | шт. / pcs | 216 | 5 | 50UJA | 50UJB52R412; | 50JMP | 200 | 2 |  | t сраб./response=45 s; Dn тр / Dn pipe=220 mm; S тр / S pipe=7 mm; | PKS2.B.P000.&.&&&&&&&&&&&&.000.SG.0001.E |  | 50JMP-MSD0002 | PKS2.D.P000.5.0UJA52JMP&&&.022.SD.0001.S | PKS2.D.P000.5.0UJA52JMP&&&.022.DC.0001.S | СПбПИ/НКУ/КТО/ЛРСУА | 55714261 |  | 14241 | 05/22/2015 12:40:44 | 08/25/2024 01:43:23 | Да/Yes | Y
PKS | 1104253491 | 50JMP34AC001 | Теплообменник-конденсатор СПОТ ЗО / Heat exchanger-condenser CPHRS / Heat exchanger-condenser CPHRS | OBRD | Оборудование | 1 | шт. / pcs | 4408 | 5 | 50UJA | 50UJA26R120; | 50JMP |  | 3 | Q=1.33 MW; F=77.7 m^2; Охлаждаемая (греющая) среда/Cooled (heating) medium: Steam-gas mixture / Парогазовая смесь; Охлаждаемая (греющая) среда/Cooled (heating) medium: T inlet=250 C; Охлаждающая (нагреваемая) среда/Cooling (heated) medium:Обессоленная вода / Demineralized water; Охлаждающая (нагреваемая) среда/Cooling (heated) medium: T inlet=107 C; P расч./design.=0.9 MPag; T расч./design.=250 C; F=77.7 m2; Q=1.33 MW; Pd=0.9 MPag; Td=250 °С; Охлаждаемая (греющая) среда / Cooled (heating) Fluid: Парогазовая смесь / Steam-gas mixture; Po=0.5 MPa; To=250 °С; Охлаждающая (нагреваемая) среда / Cooling (heated) Fluid: Обессоленная вода / Demineralized water; Po=0.23 MPag; To=107 °С; Охлаждаемая (греющая) среда/Cooled (heating) medium: Т макс.раб./oper.max. = 250 C; Охлаждаемая (греющая) среда/Cooled (heating) medium: P макс.раб./oper.max. = 0.5 MPag; Охлаждающая (нагреваемая) среда/Cooling (heated) medium:Т макс.раб./oper.max. = 250 C; Охлаждающая (нагреваемая) среда/Cooling (heated) medium:P макс.раб./oper.max. = 0.23 MPag; | В комплекте с подвеской и площадками обслуживания / Complete with suspension and service platforms | PKS2.B.P000.&.&&&&&&&&&&&&.021.SG.0004.E, PKS2.B.P000.&.&&&&&&&&&&&&.021.SG.1202.E, PKS2.B.P000.&.&&&&&&&&&&&&.000.SG.0077.R, PKS2.B.P000.&.&&&&&&&&&&&&.021.SG.1202.R, PKS2.B.P000.&.&&&&&&&&&&&&.000.SG.0077.E, PKS2.B.P000.&.&&&&&&&&&&&&.021.SG.0004.R |  | 50JMP-MSD0001 | PKS2.D.P000.5.0UJA49JMP&&&.022.SD.0001.S | PKS2.D.P000.5.0UJA49JMP&&&.022.DC.0001.S | СПбПИ/НКУ/КТО/ЛРСУА | 55714261 |  | 36886 | 05/22/2015 12:44:08 | 08/14/2024 01:44:41 | Да/Yes | Y
PKS | 1104252493 | 50JMK14BQ102 | Tight process pipeline penetration / Герметичная технологическая трубопроводная проходка | OBRD | Оборудование | 1 | шт. / pcs | 585 | 5 | 50UJA | 50UJA26R120; 50UJA26 | 50JMP |  | 1 | DN 200; P раб./oper.=0.23 MPag; T раб./oper.=107 C; Раб.среда/Oper.medium: Обессоленная вода / Demineralized water; P расч./design.=0.9 MPag; T расч./design.=250 C; Присоед. трубопровод ДнхS / Connected piping ODxS: 220 mm x 7 mm; Мат. присоед. труб. / Connected piping material08X18H10T / 08Cr18Ni10Ti; |  | PKS2.B.P000.&.0JMK&&&&&&&&.021.SG.1101.R, PKS2.B.P000.&.0JMK&&&&&&&&.021.SG.1101.E, PKS2.B.P000.&.0UJA&&&&&&&&.021.SG.0001.E, PKS2.B.P000.&.0UJA&&&&&&&&.021.SG.0001.R |  |  | PKS2.D.P000.5.0UJA44JMK&&&.022.SD.0001.S | PKS2.D.P000.5.0UJA44JMK&&&.022.DC.0001.S | СПбПИ/НКУ/КТО/ЛРСУА | 55714261 |  | 13671 | 05/22/2015 11:08:01 | 04/20/2023 10:43:07 | Да/Yes | Y | Из-за блокировки в СИО не синхронизированы с ИСУП: "Марка/Тип", "Технические характеристики (составное поле)", "ТУ"
PKS | 1104253652 | 50JMP20AA501 | Клапан запорный / Isolation valve | ARMAT | Оборудование | 1 | шт. / pcs | 20.4 | 5 | 50UJA | 50UJA26R120; | 50JMP | 25 | 3 |  | t сраб./response=27 s; | PKS2.B.P000.&.&&&&&&&&&&&&.000.SG.0002.E |  | 50JMP-MSD0002 | PKS2.D.P000.5.0UJA26JMP&&&.022.SD.0001.S | PKS2.D.P000.5.0UJA26JMP&&&.022.DC.0001.S | СПбПИ/НКУ/КТО/ЛРСУА | 55714261 |  | 64173 | 05/22/2015 12:46:33 | 08/25/2024 01:50:52 | Да/Yes | Y
PKS | 1104252500 | 50JMK16BQ101 | Tight process pipeline penetration / Герметичная технологическая трубопроводная проходка | OBRD | Оборудование | 1 | шт. / pcs | 538 | 5 | 50UJA | 50UJA26R120; 50UJA26 | 50JMP |  | 1 | DN 150; P раб./oper.=0.23 MPag; T раб./oper.=107 C; Раб.среда/Oper.medium: Обессоленная вода / Demineralized water; P расч./design.=0.9 MPag; T расч./design.=250 C; Присоед. трубопровод ДнхS / Connected piping ODxS: 159 mm x 6 mm; Мат. присоед. труб. / Connected piping material08X18H10T / 08Cr18Ni10Ti; |  | PKS2.B.P000.&.0JMK&&&&&&&&.021.SG.1101.R, PKS2.B.P000.&.0JMK&&&&&&&&.021.SG.1101.E, PKS2.B.P000.&.0UJA&&&&&&&&.021.SG.0001.E, PKS2.B.P000.&.0UJA&&&&&&&&.021.SG.0001.R |  |  | PKS2.D.P000.5.0UJA44JMK&&&.022.SD.0001.S | PKS2.D.P000.5.0UJA44JMK&&&.022.DC.0001.S | СПбПИ/НКУ/КТО/ЛРСУА | 55714261 |  | 13678 | 05/22/2015 11:08:07 | 04/20/2023 10:43:08 | Да/Yes | Y | Из-за блокировки в СИО не синхронизированы с ИСУП: "Марка/Тип", "Технические характеристики (составное поле)", "ТУ"
PKS | 1104252507 | 50JMK18BQ101 | Tight process pipeline penetration / Герметичная технологическая трубопроводная проходка | OBRD | Оборудование | 1 | шт. / pcs | 538 | 5 | 50UJA | 50UJA26R120; 50UJA26 | 50JMP |  | 1 | DN 150; P раб./oper.=0.23 MPag; T раб./oper.=107 C; Раб.среда/Oper.medium: Обессоленная вода / Demineralized water; P расч./design.=0.9 MPag; T расч./design.=250 C; Присоед. трубопровод ДнхS / Connected piping ODxS: 159 mm x 6 mm; Мат. присоед. труб. / Connected piping material08X18H10T / 08Cr18Ni10Ti; |  | PKS2.B.P000.&.0JMK&&&&&&&&.021.SG.1101.R, PKS2.B.P000.&.0JMK&&&&&&&&.021.SG.1101.E, PKS2.B.P000.&.0UJA&&&&&&&&.021.SG.0001.E, PKS2.B.P000.&.0UJA&&&&&&&&.021.SG.0001.R |  |  | PKS2.D.P000.5.0UJA44JMK&&&.022.SD.0001.S | PKS2.D.P000.5.0UJA44JMK&&&.022.DC.0001.S | СПбПИ/НКУ/КТО/ЛРСУА | 55714261 |  | 13685 | 05/22/2015 11:08:13 | 04/20/2023 10:43:09 | Да/Yes | Y | Из-за блокировки в СИО не синхронизированы с ИСУП: "Марка/Тип", "Технические характеристики (составное поле)", "ТУ"
PKS | 1104252514 | 50JMK20BQ101 | Tight process pipeline penetration / Герметичная технологическая трубопроводная проходка | OBRD | Оборудование | 1 | шт. / pcs | 538 | 5 | 50UJA | 50UJA26R120; 50UJA26 | 50JMP |  | 1 | DN 150; P раб./oper.=0.23 MPag; T раб./oper.=107 C; Раб.среда/Oper.medium: Обессоленная вода / Demineralized water; P расч./design.=0.9 MPag; T расч./design.=250 C; Присоед. трубопровод ДнхS / Connected piping ODxS: 159 mm x 6 mm; Мат. присоед. труб. / Connected piping material08X18H10T / 08Cr18Ni10Ti; |  | PKS2.B.P000.&.0JMK&&&&&&&&.021.SG.1101.R, PKS2.B.P000.&.0JMK&&&&&&&&.021.SG.1101.E, PKS2.B.P000.&.0UJA&&&&&&&&.021.SG.0001.E, PKS2.B.P000.&.0UJA&&&&&&&&.021.SG.0001.R |  |  | PKS2.D.P000.5.0UJA44JMK&&&.022.SD.0001.S | PKS2.D.P000.5.0UJA44JMK&&&.022.DC.0001.S | СПбПИ/НКУ/КТО/ЛРСУА | 55714261 |  | 13692 | 05/22/2015 11:08:18 | 04/20/2023 10:43:10 | Да/Yes | Y | Из-за блокировки в СИО не синхронизированы с ИСУП: "Марка/Тип", "Технические характеристики (составное поле)", "ТУ"
PKS | 1104252527 | 50JMK25BQ102 | Tight process pipeline penetration / Герметичная технологическая трубопроводная проходка | OBRD | Оборудование | 1 | шт. / pcs | 585 | 5 | 50UJA | 50UJA26R120; 50UJA26 | 50JMP |  | 1 | DN 200; P раб./oper.=0.23 MPag; T раб./oper.=107 C; Раб.среда/Oper.medium: Обессоленная вода / Demineralized water; P расч./design.=0.9 MPag; T расч./design.=250 C; Присоед. трубопровод ДнхS / Connected piping ODxS: 220 mm x 7 mm; Мат. присоед. труб. / Connected piping material08X18H10T / 08Cr18Ni10Ti; |  | PKS2.B.P000.&.0JMK&&&&&&&&.021.SG.1101.R, PKS2.B.P000.&.0JMK&&&&&&&&.021.SG.1101.E, PKS2.B.P000.&.0UJA&&&&&&&&.021.SG.0001.E, PKS2.B.P000.&.0UJA&&&&&&&&.021.SG.0001.R |  |  | PKS2.D.P000.5.0UJA44JMK&&&.022.SD.0001.S | PKS2.D.P000.5.0UJA44JMK&&&.022.DC.0001.S | СПбПИ/НКУ/КТО/ЛРСУА | 55714261 |  | 13705 | 05/22/2015 11:08:30 | 04/20/2023 10:43:12 | Да/Yes | Y | Из-за блокировки в СИО не синхронизированы с ИСУП: "Марка/Тип", "Технические характеристики (составное поле)", "ТУ"
PKS | 1104253487 | 50JMP24AC001 | Теплообменник-конденсатор СПОТ ЗО / Heat exchanger-condenser CPHRS / Heat exchanger-condenser CPHRS | OBRD | Оборудование | 1 | шт. / pcs | 4408 | 5 | 50UJA | 50UJA26R120; | 50JMP |  | 3 | Q=1.33 MW; F=77.7 m^2; Охлаждаемая (греющая) среда/Cooled (heating) medium: Steam-gas mixture / Парогазовая смесь; Охлаждаемая (греющая) среда/Cooled (heating) medium: T inlet=250 C; Охлаждающая (нагреваемая) среда/Cooling (heated) medium:Обессоленная вода / Demineralized water; Охлаждающая (нагреваемая) среда/Cooling (heated) medium: T inlet=107 C; P расч./design.=0.9 MPag; T расч./design.=250 C; F=77.7 m2; Q=1.33 MW; Pd=0.9 MPag; Td=250 °С; Охлаждаемая (греющая) среда / Cooled (heating) Fluid: Парогазовая смесь / Steam-gas mixture; Po=0.5 MPa; To=250 °С; Охлаждающая (нагреваемая) среда / Cooling (heated) Fluid: Обессоленная вода / Demineralized water; Po=0.23 MPag; To=107 °С; Охлаждаемая (греющая) среда/Cooled (heating) medium: Т макс.раб./oper.max. = 250 C; Охлаждаемая (греющая) среда/Cooled (heating) medium: P макс.раб./oper.max. = 0.5 MPag; Охлаждающая (нагреваемая) среда/Cooling (heated) medium:Т макс.раб./oper.max. = 250 C; Охлаждающая (нагреваемая) среда/Cooling (heated) medium:P макс.раб./oper.max. = 0.23 MPag; | В комплекте с подвеской и площадками обслуживания / Complete with suspension and service platforms | PKS2.B.P000.&.&&&&&&&&&&&&.021.SG.0004.E, PKS2.B.P000.&.&&&&&&&&&&&&.021.SG.1202.E, PKS2.B.P000.&.&&&&&&&&&&&&.000.SG.0077.R, PKS2.B.P000.&.&&&&&&&&&&&&.021.SG.1202.R, PKS2.B.P000.&.&&&&&&&&&&&&.000.SG.0077.E, PKS2.B.P000.&.&&&&&&&&&&&&.021.SG.0004.R |  | 50JMP-MSD0001 | PKS2.D.P000.5.0UJA49JMP&&&.022.SD.0001.S | PKS2.D.P000.5.0UJA49JMP&&&.022.DC.0001.S | СПбПИ/НКУ/КТО/ЛРСУА | 55714261 |  | 36882 | 05/22/2015 12:44:05 | 08/14/2024 01:44:40 | Да/Yes | Y
PKS | 1106170606 | 50JMP24BR011 | Паросбросное устройство / Steam relief device / Steam relief device | OBRD | Оборудование | 1 | шт. / pcs | 820 | 5 | 50UJA | 50UJB59R122; | 50JMP |  | 3 | P раб./oper.=0.14 MPag; T раб./oper.=107 C; Раб.среда/Oper.medium: Обессоленная вода / Demineralized water; Альт. среда/Alternative medium: Steam-water mixture / Пароводяная смесь; P расч./design.=0.14 MPag; T расч./design.=107 C; Труба / Pipeline: DN 220х7 mm; Обечайка / Shell: DN 1008х4 mm; Рабочая среда: Обессоленная вода / Working medium: Demineralized water; Альтернативная среда: Пароводяная смесь / Alternative medium: Steam-water mixture; Pd=0.16 MPag; Td=110 °C; Po=0.14 MPag; To=107 °С; | Труба / Pipeline: DN 220х7 mm; Обечайка / Shell: DN 1008х4 mm | PKS2.B.P000.&.&&&&&&&&&&&&.021.SG.0004.E, PKS2.B.P000.&.&&&&&&&&&&&&.021.SG.1202.E, PKS2.B.P000.&.&&&&&&&&&&&&.021.SG.1202.R, PKS2.B.P000.&.&&&&&&&&&&&&.021.SG.0004.R |  | 50JMP-MSD0001 | PKS2.D.P000.5.0UJA59JMP&&&.022.SD.0001.S | PKS2.D.P000.5.0UJA59JMP&&&.022.DC.0001.S | СПбПИ/НКУ/КТО/ЛРСУА | 55714261 |  | 736221 | 05/15/2018 22:18:50 | 08/14/2024 02:36:37 | Да/Yes | Y
PKS | 1104253678 | 50JMP33AA501 | Клапан запорный / Isolation valve | ARMAT | Оборудование | 1 | шт. / pcs | 20.4 | 5 | 50UJA | 50UJA26R120; | 50JMP | 25 | 3 |  | t сраб./response=27 s; | PKS2.B.P000.&.&&&&&&&&&&&&.000.SG.0002.E |  | 50JMP-MSD0002 | PKS2.D.P000.5.0UJA26JMP&&&.022.SD.0001.S | PKS2.D.P000.5.0UJA26JMP&&&.022.DC.0001.S | СПбПИ/НКУ/КТО/ЛРСУА | 55714261 |  | 64243 | 05/22/2015 12:47:07 | 08/25/2024 01:50:53 | Да/Yes | Y
PKS | 1104253199 | 50JMP13BB001 | Устройство сбора конденсата (поддон) / Condensate collection device (tray) / Condensate collection device (tray) | OBRD | Оборудование | 1 | шт. / pcs | 125 | 5 | 50UJA | 50UJA26R120; | 50JMP |  | 4 | P раб./oper.=0.22 MPag; T раб./oper.=40 C; Раб.среда/Oper.medium: Steam condensate / Конденсат пара; Q nom.=15 L/h; V полезн./effective=0.28 m^3; P расч./design.=0.35 MPag; T расч./design.=60 C; Ve=0.28 m3; Pd=0.35 MPag; Td=60 °С; Рабочая среда: Вода / Working medium: Water; Po=0.22 MPag; To=40 °С; | Дренажный штуцер слева / Drain connection on the left; | PKS2.B.P000.&.&&&&&&&&&&&&.021.SG.0004.E, PKS2.B.P000.&.&&&&&&&&&&&&.021.SG.1202.E, PKS2.B.P000.&.&&&&&&&&&&&&.021.SG.1202.R, PKS2.B.P000.&.&&&&&&&&&&&&.021.SG.0004.R |  | 50JMP-MSD0001 | PKS2.D.P000.5.0UJA49JMP&&&.022.SD.0001.S | PKS2.D.P000.5.0UJA49JMP&&&.022.DC.0001.S | СПбПИ/НКУ/КТО/ЛРСУА | 55714261 |  | 14192 | 05/22/2015 12:40:06 | 08/14/2024 01:27:38 | Да/Yes | Y
PKS | 1104253489 | 50JMP32AC001 | Теплообменник-конденсатор СПОТ ЗО / Heat exchanger-condenser CPHRS / Heat exchanger-condenser CPHRS | OBRD | Оборудование | 1 | шт. / pcs | 4408 | 5 | 50UJA | 50UJA26R120; | 50JMP |  | 3 | Q=1.33 MW; F=77.7 m^2; Охлаждаемая (греющая) среда/Cooled (heating) medium: Steam-gas mixture / Парогазовая смесь; Охлаждаемая (греющая) среда/Cooled (heating) medium: T inlet=250 C; Охлаждающая (нагреваемая) среда/Cooling (heated) medium:Обессоленная вода / Demineralized water; Охлаждающая (нагреваемая) среда/Cooling (heated) medium: T inlet=107 C; P расч./design.=0.9 MPag; T расч./design.=250 C; F=77.7 m2; Q=1.33 MW; Pd=0.9 MPag; Td=250 °С; Охлаждаемая (греющая) среда / Cooled (heating) Fluid: Парогазовая смесь / Steam-gas mixture; Po=0.5 MPa; To=250 °С; Охлаждающая (нагреваемая) среда / Cooling (heated) Fluid: Обессоленная вода / Demineralized water; Po=0.23 MPag; To=107 °С; Охлаждаемая (греющая) среда/Cooled (heating) medium: Т макс.раб./oper.max. = 250 C; Охлаждаемая (греющая) среда/Cooled (heating) medium: P макс.раб./oper.max. = 0.5 MPag; Охлаждающая (нагреваемая) среда/Cooling (heated) medium:Т макс.раб./oper.max. = 250 C; Охлаждающая (нагреваемая) среда/Cooling (heated) medium:P макс.раб./oper.max. = 0.23 MPag; | В комплекте с подвеской и площадками обслуживания / Complete with suspension and service platforms | PKS2.B.P000.&.&&&&&&&&&&&&.021.SG.0004.E, PKS2.B.P000.&.&&&&&&&&&&&&.021.SG.1202.E, PKS2.B.P000.&.&&&&&&&&&&&&.000.SG.0077.R, PKS2.B.P000.&.&&&&&&&&&&&&.021.SG.1202.R, PKS2.B.P000.&.&&&&&&&&&&&&.000.SG.0077.E, PKS2.B.P000.&.&&&&&&&&&&&&.021.SG.0004.R |  | 50JMP-MSD0001 | PKS2.D.P000.5.0UJA49JMP&&&.022.SD.0001.S | PKS2.D.P000.5.0UJA49JMP&&&.022.DC.0001.S | СПбПИ/НКУ/КТО/ЛРСУА | 55714261 |  | 36884 | 05/22/2015 12:44:06 | 08/14/2024 01:44:41 | Да/Yes | Y
PKS | 1104253249 | 50JMP41BB001 | Устройство сбора конденсата (поддон) / Condensate collection device (tray) / Condensate collection device (tray) | OBRD | Оборудование | 1 | шт. / pcs | 125 | 5 | 50UJA | 50UJA26R120; | 50JMP |  | 4 | P раб./oper.=0.22 MPag; T раб./oper.=40 C; Раб.среда/Oper.medium: Steam condensate / Конденсат пара; Q nom.=15 L/h; V полезн./effective=0.28 m^3; P расч./design.=0.35 MPag; T расч./design.=60 C; Ve=0.28 m3; Pd=0.35 MPag; Td=60 °С; Рабочая среда: Вода / Working medium: Water; Po=0.22 MPag; To=40 °С; | Дренажный штуцер справа / Drain connection on the right; | PKS2.B.P000.&.&&&&&&&&&&&&.021.SG.0004.E, PKS2.B.P000.&.&&&&&&&&&&&&.021.SG.1202.E, PKS2.B.P000.&.&&&&&&&&&&&&.021.SG.1202.R, PKS2.B.P000.&.&&&&&&&&&&&&.021.SG.0004.R |  | 50JMP-MSD0001 | PKS2.D.P000.5.0UJA49JMP&&&.022.SD.0001.S | PKS2.D.P000.5.0UJA49JMP&&&.022.DC.0001.S | СПбПИ/НКУ/КТО/ЛРСУА | 55714261 |  | 14242 | 05/22/2015 12:40:45 | 08/14/2024 01:27:45 | Да/Yes | Y
PKS | 1104253494 | 50JMP43AC001 | Теплообменник-конденсатор СПОТ ЗО / Heat exchanger-condenser CPHRS / Heat exchanger-condenser CPHRS | OBRD | Оборудование | 1 | шт. / pcs | 4408 | 5 | 50UJA | 50UJA26R120; | 50JMP |  | 3 | Q=1.33 MW; F=77.7 m^2; Охлаждаемая (греющая) среда/Cooled (heating) medium: Steam-gas mixture / Парогазовая смесь; Охлаждаемая (греющая) среда/Cooled (heating) medium: T inlet=250 C; Охлаждающая (нагреваемая) среда/Cooling (heated) medium:Обессоленная вода / Demineralized water; Охлаждающая (нагреваемая) среда/Cooling (heated) medium: T inlet=107 C; P расч./design.=0.9 MPag; T расч./design.=250 C; F=77.7 m2; Q=1.33 MW; Pd=0.9 MPag; Td=250 °С; Охлаждаемая (греющая) среда / Cooled (heating) Fluid: Парогазовая смесь / Steam-gas mixture; Po=0.5 MPa; To=250 °С; Охлаждающая (нагреваемая) среда / Cooling (heated) Fluid: Обессоленная вода / Demineralized water; Po=0.23 MPag; To=107 °С; Охлаждаемая (греющая) среда/Cooled (heating) medium: Т макс.раб./oper.max. = 250 C; Охлаждаемая (греющая) среда/Cooled (heating) medium: P макс.раб./oper.max. = 0.5 MPag; Охлаждающая (нагреваемая) среда/Cooling (heated) medium:Т макс.раб./oper.max. = 250 C; Охлаждающая (нагреваемая) среда/Cooling (heated) medium:P макс.раб./oper.max. = 0.23 MPag; | В комплекте с подвеской и площадками обслуживания / Complete with suspension and service platforms | PKS2.B.P000.&.&&&&&&&&&&&&.021.SG.0004.E, PKS2.B.P000.&.&&&&&&&&&&&&.021.SG.1202.E, PKS2.B.P000.&.&&&&&&&&&&&&.000.SG.0077.R, PKS2.B.P000.&.&&&&&&&&&&&&.021.SG.1202.R, PKS2.B.P000.&.&&&&&&&&&&&&.000.SG.0077.E, PKS2.B.P000.&.&&&&&&&&&&&&.021.SG.0004.R |  | 50JMP-MSD0001 | PKS2.D.P000.5.0UJA49JMP&&&.022.SD.0001.S | PKS2.D.P000.5.0UJA49JMP&&&.022.DC.0001.S | СПбПИ/НКУ/КТО/ЛРСУА | 55714261 |  | 36889 | 05/22/2015 12:44:10 | 08/14/2024 01:44:42 | Да/Yes | Y
PKS | 1104253483 | 50JMP14AC001 | Теплообменник-конденсатор СПОТ ЗО / Heat exchanger-condenser CPHRS / Heat exchanger-condenser CPHRS | OBRD | Оборудование | 1 | шт. / pcs | 4408 | 5 | 50UJA | 50UJA26R120; | 50JMP |  | 3 | Q=1.33 MW; F=77.7 m^2; Охлаждаемая (греющая) среда/Cooled (heating) medium: Steam-gas mixture / Парогазовая смесь; Охлаждаемая (греющая) среда/Cooled (heating) medium: T inlet=250 C; Охлаждающая (нагреваемая) среда/Cooling (heated) medium:Обессоленная вода / Demineralized water; Охлаждающая (нагреваемая) среда/Cooling (heated) medium: T inlet=107 C; P расч./design.=0.9 MPag; T расч./design.=250 C; F=77.7 m2; Q=1.33 MW; Pd=0.9 MPag; Td=250 °С; Охлаждаемая (греющая) среда / Cooled (heating) Fluid: Парогазовая смесь / Steam-gas mixture; Po=0.5 MPa; To=250 °С; Охлаждающая (нагреваемая) среда / Cooling (heated) Fluid: Обессоленная вода / Demineralized water; Po=0.23 MPag; To=107 °С; Охлаждаемая (греющая) среда/Cooled (heating) medium: Т макс.раб./oper.max. = 250 C; Охлаждаемая (греющая) среда/Cooled (heating) medium: P макс.раб./oper.max. = 0.5 MPag; Охлаждающая (нагреваемая) среда/Cooling (heated) medium:Т макс.раб./oper.max. = 250 C; Охлаждающая (нагреваемая) среда/Cooling (heated) medium:P макс.раб./oper.max. = 0.23 MPag; | В комплекте с подвеской и площадками обслуживания / Complete with suspension and service platforms | PKS2.B.P000.&.&&&&&&&&&&&&.021.SG.0004.E, PKS2.B.P000.&.&&&&&&&&&&&&.021.SG.1202.E, PKS2.B.P000.&.&&&&&&&&&&&&.000.SG.0077.R, PKS2.B.P000.&.&&&&&&&&&&&&.021.SG.1202.R, PKS2.B.P000.&.&&&&&&&&&&&&.000.SG.0077.E, PKS2.B.P000.&.&&&&&&&&&&&&.021.SG.0004.R |  | 50JMP-MSD0001 | PKS2.D.P000.5.0UJA49JMP&&&.022.SD.0001.S | PKS2.D.P000.5.0UJA49JMP&&&.022.DC.0001.S | СПбПИ/НКУ/КТО/ЛРСУА | 55714261 |  | 36878 | 05/22/2015 12:44:02 | 08/14/2024 01:44:40 | Да/Yes | Y
PKS | 1104253490 | 50JMP33AC001 | Теплообменник-конденсатор СПОТ ЗО / Heat exchanger-condenser CPHRS / Heat exchanger-condenser CPHRS | OBRD | Оборудование | 1 | шт. / pcs | 4408 | 5 | 50UJA | 50UJA26R120; | 50JMP |  | 3 | Q=1.33 MW; F=77.7 m^2; Охлаждаемая (греющая) среда/Cooled (heating) medium: Steam-gas mixture / Парогазовая смесь; Охлаждаемая (греющая) среда/Cooled (heating) medium: T inlet=250 C; Охлаждающая (нагреваемая) среда/Cooling (heated) medium:Обессоленная вода / Demineralized water; Охлаждающая (нагреваемая) среда/Cooling (heated) medium: T inlet=107 C; P расч./design.=0.9 MPag; T расч./design.=250 C; F=77.7 m2; Q=1.33 MW; Pd=0.9 MPag; Td=250 °С; Охлаждаемая (греющая) среда / Cooled (heating) Fluid: Парогазовая смесь / Steam-gas mixture; Po=0.5 MPa; To=250 °С; Охлаждающая (нагреваемая) среда / Cooling (heated) Fluid: Обессоленная вода / Demineralized water; Po=0.23 MPag; To=107 °С; Охлаждаемая (греющая) среда/Cooled (heating) medium: Т макс.раб./oper.max. = 250 C; Охлаждаемая (греющая) среда/Cooled (heating) medium: P макс.раб./oper.max. = 0.5 MPag; Охлаждающая (нагреваемая) среда/Cooling (heated) medium:Т макс.раб./oper.max. = 250 C; Охлаждающая (нагреваемая) среда/Cooling (heated) medium:P макс.раб./oper.max. = 0.23 MPag; | В комплекте с подвеской и площадками обслуживания / Complete with suspension and service platforms | PKS2.B.P000.&.&&&&&&&&&&&&.021.SG.0004.E, PKS2.B.P000.&.&&&&&&&&&&&&.021.SG.1202.E, PKS2.B.P000.&.&&&&&&&&&&&&.000.SG.0077.R, PKS2.B.P000.&.&&&&&&&&&&&&.021.SG.1202.R, PKS2.B.P000.&.&&&&&&&&&&&&.000.SG.0077.E, PKS2.B.P000.&.&&&&&&&&&&&&.021.SG.0004.R |  | 50JMP-MSD0001 | PKS2.D.P000.5.0UJA49JMP&&&.022.SD.0001.S | PKS2.D.P000.5.0UJA49JMP&&&.022.DC.0001.S | СПбПИ/НКУ/КТО/ЛРСУА | 55714261 |  | 36885 | 05/22/2015 12:44:07 | 08/14/2024 01:44:41 | Да/Yes | Y
PKS | 1106170607 | 50JMP31BR011 | Паросбросное устройство / Steam relief device / Steam relief device | OBRD | Оборудование | 1 | шт. / pcs | 820 | 5 | 50UJA | 50UJB59R251; | 50JMP |  | 3 | P раб./oper.=0.14 MPag; T раб./oper.=107 C; Раб.среда/Oper.medium: Обессоленная вода / Demineralized water; Альт. среда/Alternative medium: Steam-water mixture / Пароводяная смесь; P расч./design.=0.14 MPag; T расч./design.=107 C; Труба / Pipeline: DN 220х7 mm; Обечайка / Shell: DN 1008х4 mm; Рабочая среда: Обессоленная вода / Working medium: Demineralized water; Альтернативная среда: Пароводяная смесь / Alternative medium: Steam-water mixture; Pd=0.16 MPag; Td=110 °C; Po=0.14 MPag; To=107 °С; | Труба / Pipeline: DN 220х7 mm; Обечайка / Shell: DN 1008х4 mm | PKS2.B.P000.&.&&&&&&&&&&&&.021.SG.0004.E, PKS2.B.P000.&.&&&&&&&&&&&&.021.SG.1202.E, PKS2.B.P000.&.&&&&&&&&&&&&.021.SG.1202.R, PKS2.B.P000.&.&&&&&&&&&&&&.021.SG.0004.R |  | 50JMP-MSD0001 | PKS2.D.P000.5.0UJA59JMP&&&.022.SD.0001.S | PKS2.D.P000.5.0UJA59JMP&&&.022.DC.0001.S | СПбПИ/НКУ/КТО/ЛРСУА | 55714261 |  | 736222 | 05/15/2018 22:18:54 | 08/14/2024 02:36:37 | Да/Yes | Y
PKS | 1104253229 | 50JMP31BB001 | Устройство сбора конденсата (поддон) / Condensate collection device (tray) / Condensate collection device (tray) | OBRD | Оборудование | 1 | шт. / pcs | 125 | 5 | 50UJA | 50UJA26R120; | 50JMP |  | 4 | P раб./oper.=0.22 MPag; T раб./oper.=40 C; Раб.среда/Oper.medium: Steam condensate / Конденсат пара; Q nom.=15 L/h; V полезн./effective=0.28 m^3; P расч./design.=0.35 MPag; T расч./design.=60 C; Ve=0.28 m3; Pd=0.35 MPag; Td=60 °С; Рабочая среда: Вода / Working medium: Water; Po=0.22 MPag; To=40 °С; | Дренажный штуцер справа / Drain connection on the right; | PKS2.B.P000.&.&&&&&&&&&&&&.021.SG.0004.E, PKS2.B.P000.&.&&&&&&&&&&&&.021.SG.1202.E, PKS2.B.P000.&.&&&&&&&&&&&&.021.SG.1202.R, PKS2.B.P000.&.&&&&&&&&&&&&.021.SG.0004.R |  | 50JMP-MSD0001 | PKS2.D.P000.5.0UJA49JMP&&&.022.SD.0001.S | PKS2.D.P000.5.0UJA49JMP&&&.022.DC.0001.S | СПбПИ/НКУ/КТО/ЛРСУА | 55714261 |  | 14222 | 05/22/2015 12:40:29 | 08/14/2024 01:27:42 | Да/Yes | Y
PKS | 1106170608 | 50JMP32BR011 | Паросбросное устройство / Steam relief device / Steam relief device | OBRD | Оборудование | 1 | шт. / pcs | 820 | 5 | 50UJA | 50UJB59R251; | 50JMP |  | 3 | P раб./oper.=0.14 MPag; T раб./oper.=107 C; Раб.среда/Oper.medium: Обессоленная вода / Demineralized water; Альт. среда/Alternative medium: Steam-water mixture / Пароводяная смесь; P расч./design.=0.14 MPag; T расч./design.=107 C; Труба / Pipeline: DN 220х7 mm; Обечайка / Shell: DN 1008х4 mm; Рабочая среда: Обессоленная вода / Working medium: Demineralized water; Альтернативная среда: Пароводяная смесь / Alternative medium: Steam-water mixture; Pd=0.16 MPag; Td=110 °C; Po=0.14 MPag; To=107 °С; | Труба / Pipeline: DN 220х7 mm; Обечайка / Shell: DN 1008х4 mm | PKS2.B.P000.&.&&&&&&&&&&&&.021.SG.0004.E, PKS2.B.P000.&.&&&&&&&&&&&&.021.SG.1202.E, PKS2.B.P000.&.&&&&&&&&&&&&.021.SG.1202.R, PKS2.B.P000.&.&&&&&&&&&&&&.021.SG.0004.R |  | 50JMP-MSD0001 | PKS2.D.P000.5.0UJA59JMP&&&.022.SD.0001.S | PKS2.D.P000.5.0UJA59JMP&&&.022.DC.0001.S | СПбПИ/НКУ/КТО/ЛРСУА | 55714261 |  | 736223 | 05/15/2018 22:19:01 | 08/14/2024 02:36:37 | Да/Yes | Y
PKS | 1106170614 | 50JMP44BR011 | Паросбросное устройство / Steam relief device / Steam relief device | OBRD | Оборудование | 1 | шт. / pcs | 820 | 5 | 50UJA | 50UJB59R412; | 50JMP |  | 3 | P раб./oper.=0.14 MPag; T раб./oper.=107 C; Раб.среда/Oper.medium: Обессоленная вода / Demineralized water; Альт. среда/Alternative medium: Steam-water mixture / Пароводяная смесь; P расч./design.=0.14 MPag; T расч./design.=107 C; Труба / Pipeline: DN 220х7 mm; Обечайка / Shell: DN 1008х4 mm; Рабочая среда: Обессоленная вода / Working medium: Demineralized water; Альтернативная среда: Пароводяная смесь / Alternative medium: Steam-water mixture; Pd=0.16 MPag; Td=110 °C; Po=0.14 MPag; To=107 °С; | Труба / Pipeline: DN 220х7 mm; Обечайка / Shell: DN 1008х4 mm | PKS2.B.P000.&.&&&&&&&&&&&&.021.SG.0004.E, PKS2.B.P000.&.&&&&&&&&&&&&.021.SG.1202.E, PKS2.B.P000.&.&&&&&&&&&&&&.021.SG.1202.R, PKS2.B.P000.&.&&&&&&&&&&&&.021.SG.0004.R |  | 50JMP-MSD0001 | PKS2.D.P000.5.0UJA59JMP&&&.022.SD.0001.S | PKS2.D.P000.5.0UJA59JMP&&&.022.DC.0001.S | СПбПИ/НКУ/КТО/ЛРСУА | 55714261 |  | 736229 | 05/15/2018 22:20:00 | 08/14/2024 02:36:38 | Да/Yes | Y
PKS | 1106170609 | 50JMP33BR011 | Паросбросное устройство / Steam relief device / Steam relief device | OBRD | Оборудование | 1 | шт. / pcs | 820 | 5 | 50UJA | 50UJB59R251; | 50JMP |  | 3 | P раб./oper.=0.14 MPag; T раб./oper.=107 C; Раб.среда/Oper.medium: Обессоленная вода / Demineralized water; Альт. среда/Alternative medium: Steam-water mixture / Пароводяная смесь; P расч./design.=0.14 MPag; T расч./design.=107 C; Труба / Pipeline: DN 220х7 mm; Обечайка / Shell: DN 1008х4 mm; Рабочая среда: Обессоленная вода / Working medium: Demineralized water; Альтернативная среда: Пароводяная смесь / Alternative medium: Steam-water mixture; Pd=0.16 MPag; Td=110 °C; Po=0.14 MPag; To=107 °С; | Труба / Pipeline: DN 220х7 mm; Обечайка / Shell: DN 1008х4 mm | PKS2.B.P000.&.&&&&&&&&&&&&.021.SG.0004.E, PKS2.B.P000.&.&&&&&&&&&&&&.021.SG.1202.E, PKS2.B.P000.&.&&&&&&&&&&&&.021.SG.1202.R, PKS2.B.P000.&.&&&&&&&&&&&&.021.SG.0004.R |  | 50JMP-MSD0001 | PKS2.D.P000.5.0UJA59JMP&&&.022.SD.0001.S | PKS2.D.P000.5.0UJA59JMP&&&.022.DC.0001.S | СПбПИ/НКУ/КТО/ЛРСУА | 55714261 |  | 736224 | 05/15/2018 22:19:16 | 08/14/2024 02:36:37 | Да/Yes | Y
PKS | 1106170611 | 50JMP41BR011 | Паросбросное устройство / Steam relief device / Steam relief device | OBRD | Оборудование | 1 | шт. / pcs | 820 | 5 | 50UJA | 50UJB59R412; | 50JMP |  | 3 | P раб./oper.=0.14 MPag; T раб./oper.=107 C; Раб.среда/Oper.medium: Обессоленная вода / Demineralized water; Альт. среда/Alternative medium: Steam-water mixture / Пароводяная смесь; P расч./design.=0.14 MPag; T расч./design.=107 C; Труба / Pipeline: DN 220х7 mm; Обечайка / Shell: DN 1008х4 mm; Рабочая среда: Обессоленная вода / Working medium: Demineralized water; Альтернативная среда: Пароводяная смесь / Alternative medium: Steam-water mixture; Pd=0.16 MPag; Td=110 °C; Po=0.14 MPag; To=107 °С; | Труба / Pipeline: DN 220х7 mm; Обечайка / Shell: DN 1008х4 mm | PKS2.B.P000.&.&&&&&&&&&&&&.021.SG.0004.E, PKS2.B.P000.&.&&&&&&&&&&&&.021.SG.1202.E, PKS2.B.P000.&.&&&&&&&&&&&&.021.SG.1202.R, PKS2.B.P000.&.&&&&&&&&&&&&.021.SG.0004.R |  | 50JMP-MSD0001 | PKS2.D.P000.5.0UJA59JMP&&&.022.SD.0001.S | PKS2.D.P000.5.0UJA59JMP&&&.022.DC.0001.S | СПбПИ/НКУ/КТО/ЛРСУА | 55714261 |  | 736226 | 05/15/2018 22:19:34 | 08/14/2024 02:36:37 | Да/Yes | Y
PKS | 1106170602 | 50JMP14BR011 | Паросбросное устройство / Steam relief device / Steam relief device | OBRD | Оборудование | 1 | шт. / pcs | 820 | 5 | 50UJA | 50UJB59R111; | 50JMP |  | 3 | P раб./oper.=0.14 MPag; T раб./oper.=107 C; Раб.среда/Oper.medium: Обессоленная вода / Demineralized water; Альт. среда/Alternative medium: Steam-water mixture / Пароводяная смесь; P расч./design.=0.14 MPag; T расч./design.=107 C; Труба / Pipeline: DN 220х7 mm; Обечайка / Shell: DN 1008х4 mm; Рабочая среда: Обессоленная вода / Working medium: Demineralized water; Альтернативная среда: Пароводяная смесь / Alternative medium: Steam-water mixture; Pd=0.16 MPag; Td=110 °C; Po=0.14 MPag; To=107 °С; | Труба / Pipeline: DN 220х7 mm; Обечайка / Shell: DN 1008х4 mm | PKS2.B.P000.&.&&&&&&&&&&&&.021.SG.0004.E, PKS2.B.P000.&.&&&&&&&&&&&&.021.SG.1202.E, PKS2.B.P000.&.&&&&&&&&&&&&.021.SG.1202.R, PKS2.B.P000.&.&&&&&&&&&&&&.021.SG.0004.R |  | 50JMP-MSD0001 | PKS2.D.P000.5.0UJA59JMP&&&.022.SD.0001.S | PKS2.D.P000.5.0UJA59JMP&&&.022.DC.0001.S | СПбПИ/НКУ/КТО/ЛРСУА | 55714261 |  | 736217 | 05/15/2018 22:18:14 | 08/14/2024 02:36:36 | Да/Yes | Y
PKS | 1104253264 | 50JMP44BB001 | Устройство сбора конденсата (поддон) / Condensate collection device (tray) / Condensate collection device (tray) | OBRD | Оборудование | 1 | шт. / pcs | 125 | 5 | 50UJA | 50UJA26R120; | 50JMP |  | 4 | P раб./oper.=0.22 MPag; T раб./oper.=40 C; Раб.среда/Oper.medium: Steam condensate / Конденсат пара; Q nom.=15 L/h; V полезн./effective=0.28 m^3; P расч./design.=0.35 MPag; T расч./design.=60 C; Ve=0.28 m3; Pd=0.35 MPag; Td=60 °С; Рабочая среда: Вода / Working medium: Water; Po=0.22 MPag; To=40 °С; | Дренажный штуцер слева / Drain connection on the left; | PKS2.B.P000.&.&&&&&&&&&&&&.021.SG.0004.E, PKS2.B.P000.&.&&&&&&&&&&&&.021.SG.1202.E, PKS2.B.P000.&.&&&&&&&&&&&&.021.SG.1202.R, PKS2.B.P000.&.&&&&&&&&&&&&.021.SG.0004.R |  | 50JMP-MSD0001 | PKS2.D.P000.5.0UJA49JMP&&&.022.SD.0001.S | PKS2.D.P000.5.0UJA49JMP&&&.022.DC.0001.S | СПбПИ/НКУ/КТО/ЛРСУА | 55714261 |  | 14257 | 05/22/2015 12:40:58 | 08/14/2024 01:27:47 | Да/Yes | Y
PKS | 1104253194 | 50JMP12BB001 | Устройство сбора конденсата (поддон) / Condensate collection device (tray) / Condensate collection device (tray) | OBRD | Оборудование | 1 | шт. / pcs | 125 | 5 | 50UJA | 50UJA26R120; | 50JMP |  | 4 | P раб./oper.=0.22 MPag; T раб./oper.=40 C; Раб.среда/Oper.medium: Steam condensate / Конденсат пара; Q nom.=15 L/h; V полезн./effective=0.28 m^3; P расч./design.=0.35 MPag; T расч./design.=60 C; Ve=0.28 m3; Pd=0.35 MPag; Td=60 °С; Рабочая среда: Вода / Working medium: Water; Po=0.22 MPag; To=40 °С; | Дренажный штуцер справа / Drain connection on the right; | PKS2.B.P000.&.&&&&&&&&&&&&.021.SG.0004.E, PKS2.B.P000.&.&&&&&&&&&&&&.021.SG.1202.E, PKS2.B.P000.&.&&&&&&&&&&&&.021.SG.1202.R, PKS2.B.P000.&.&&&&&&&&&&&&.021.SG.0004.R |  | 50JMP-MSD0001 | PKS2.D.P000.5.0UJA49JMP&&&.022.SD.0001.S | PKS2.D.P000.5.0UJA49JMP&&&.022.DC.0001.S | СПбПИ/НКУ/КТО/ЛРСУА | 55714261 |  | 14187 | 05/22/2015 12:40:02 | 08/14/2024 01:27:38 | Да/Yes | Y
PKS | 1106170612 | 50JMP42BR011 | Паросбросное устройство / Steam relief device / Steam relief device | OBRD | Оборудование | 1 | шт. / pcs | 820 | 5 | 50UJA | 50UJB59R412; | 50JMP |  | 3 | P раб./oper.=0.14 MPag; T раб./oper.=107 C; Раб.среда/Oper.medium: Обессоленная вода / Demineralized water; Альт. среда/Alternative medium: Steam-water mixture / Пароводяная смесь; P расч./design.=0.14 MPag; T расч./design.=107 C; Труба / Pipeline: DN 220х7 mm; Обечайка / Shell: DN 1008х4 mm; Рабочая среда: Обессоленная вода / Working medium: Demineralized water; Альтернативная среда: Пароводяная смесь / Alternative medium: Steam-water mixture; Pd=0.16 MPag; Td=110 °C; Po=0.14 MPag; To=107 °С; | Труба / Pipeline: DN 220х7 mm; Обечайка / Shell: DN 1008х4 mm | PKS2.B.P000.&.&&&&&&&&&&&&.021.SG.0004.E, PKS2.B.P000.&.&&&&&&&&&&&&.021.SG.1202.E, PKS2.B.P000.&.&&&&&&&&&&&&.021.SG.1202.R, PKS2.B.P000.&.&&&&&&&&&&&&.021.SG.0004.R |  | 50JMP-MSD0001 | PKS2.D.P000.5.0UJA59JMP&&&.022.SD.0001.S | PKS2.D.P000.5.0UJA59JMP&&&.022.DC.0001.S | СПбПИ/НКУ/КТО/ЛРСУА | 55714261 |  | 736227 | 05/15/2018 22:19:47 | 08/14/2024 02:36:38 | Да/Yes | Y
PKS | 1104253486 | 50JMP23AC001 | Теплообменник-конденсатор СПОТ ЗО / Heat exchanger-condenser CPHRS / Heat exchanger-condenser CPHRS | OBRD | Оборудование | 1 | шт. / pcs | 4408 | 5 | 50UJA | 50UJA26R120; | 50JMP |  | 3 | Q=1.33 MW; F=77.7 m^2; Охлаждаемая (греющая) среда/Cooled (heating) medium: Steam-gas mixture / Парогазовая смесь; Охлаждаемая (греющая) среда/Cooled (heating) medium: T inlet=250 C; Охлаждающая (нагреваемая) среда/Cooling (heated) medium:Обессоленная вода / Demineralized water; Охлаждающая (нагреваемая) среда/Cooling (heated) medium: T inlet=107 C; P расч./design.=0.9 MPag; T расч./design.=250 C; F=77.7 m2; Q=1.33 MW; Pd=0.9 MPag; Td=250 °С; Охлаждаемая (греющая) среда / Cooled (heating) Fluid: Парогазовая смесь / Steam-gas mixture; Po=0.5 MPa; To=250 °С; Охлаждающая (нагреваемая) среда / Cooling (heated) Fluid: Обессоленная вода / Demineralized water; Po=0.23 MPag; To=107 °С; Охлаждаемая (греющая) среда/Cooled (heating) medium: Т макс.раб./oper.max. = 250 C; Охлаждаемая (греющая) среда/Cooled (heating) medium: P макс.раб./oper.max. = 0.5 MPag; Охлаждающая (нагреваемая) среда/Cooling (heated) medium:Т макс.раб./oper.max. = 250 C; Охлаждающая (нагреваемая) среда/Cooling (heated) medium:P макс.раб./oper.max. = 0.23 MPag; | В комплекте с подвеской и площадками обслуживания / Complete with suspension and service platforms | PKS2.B.P000.&.&&&&&&&&&&&&.021.SG.0004.E, PKS2.B.P000.&.&&&&&&&&&&&&.021.SG.1202.E, PKS2.B.P000.&.&&&&&&&&&&&&.000.SG.0077.R, PKS2.B.P000.&.&&&&&&&&&&&&.021.SG.1202.R, PKS2.B.P000.&.&&&&&&&&&&&&.000.SG.0077.E, PKS2.B.P000.&.&&&&&&&&&&&&.021.SG.0004.R |  | 50JMP-MSD0001 | PKS2.D.P000.5.0UJA49JMP&&&.022.SD.0001.S | PKS2.D.P000.5.0UJA49JMP&&&.022.DC.0001.S | СПбПИ/НКУ/КТО/ЛРСУА | 55714261 |  | 36881 | 05/22/2015 12:44:04 | 08/14/2024 01:44:40 | Да/Yes | Y
PKS | 1104253640 | 50JMP12AA501 | Клапан запорный / Isolation valve | ARMAT | Оборудование | 1 | шт. / pcs | 20.4 | 5 | 50UJA | 50UJA26R120; | 50JMP | 25 | 3 |  | t сраб./response=27 s; | PKS2.B.P000.&.&&&&&&&&&&&&.000.SG.0002.E |  | 50JMP-MSD0002 | PKS2.D.P000.5.0UJA26JMP&&&.022.SD.0001.S | PKS2.D.P000.5.0UJA26JMP&&&.022.DC.0001.S | СПбПИ/НКУ/КТО/ЛРСУА | 55714261 |  | 64140 | 05/22/2015 12:46:22 | 08/25/2024 01:50:51 | Да/Yes | Y
PKS | 1104253495 | 50JMP44AC001 | Теплообменник-конденсатор СПОТ ЗО / Heat exchanger-condenser CPHRS / Heat exchanger-condenser CPHRS | OBRD | Оборудование | 1 | шт. / pcs | 4408 | 5 | 50UJA | 50UJA26R120; | 50JMP |  | 3 | Q=1.33 MW; F=77.7 m^2; Охлаждаемая (греющая) среда/Cooled (heating) medium: Steam-gas mixture / Парогазовая смесь; Охлаждаемая (греющая) среда/Cooled (heating) medium: T inlet=250 C; Охлаждающая (нагреваемая) среда/Cooling (heated) medium:Обессоленная вода / Demineralized water; Охлаждающая (нагреваемая) среда/Cooling (heated) medium: T inlet=107 C; P расч./design.=0.9 MPag; T расч./design.=250 C; F=77.7 m2; Q=1.33 MW; Pd=0.9 MPag; Td=250 °С; Охлаждаемая (греющая) среда / Cooled (heating) Fluid: Парогазовая смесь / Steam-gas mixture; Po=0.5 MPa; To=250 °С; Охлаждающая (нагреваемая) среда / Cooling (heated) Fluid: Обессоленная вода / Demineralized water; Po=0.23 MPag; To=107 °С; Охлаждаемая (греющая) среда/Cooled (heating) medium: Т макс.раб./oper.max. = 250 C; Охлаждаемая (греющая) среда/Cooled (heating) medium: P макс.раб./oper.max. = 0.5 MPag; Охлаждающая (нагреваемая) среда/Cooling (heated) medium:Т макс.раб./oper.max. = 250 C; Охлаждающая (нагреваемая) среда/Cooling (heated) medium:P макс.раб./oper.max. = 0.23 MPag; | В комплекте с подвеской и площадками обслуживания / Complete with suspension and service platforms | PKS2.B.P000.&.&&&&&&&&&&&&.021.SG.0004.E, PKS2.B.P000.&.&&&&&&&&&&&&.021.SG.1202.E, PKS2.B.P000.&.&&&&&&&&&&&&.000.SG.0077.R, PKS2.B.P000.&.&&&&&&&&&&&&.021.SG.1202.R, PKS2.B.P000.&.&&&&&&&&&&&&.000.SG.0077.E, PKS2.B.P000.&.&&&&&&&&&&&&.021.SG.0004.R |  | 50JMP-MSD0001 | PKS2.D.P000.5.0UJA49JMP&&&.022.SD.0001.S | PKS2.D.P000.5.0UJA49JMP&&&.022.DC.0001.S | СПбПИ/НКУ/КТО/ЛРСУА | 55714261 |  | 36890 | 05/22/2015 12:44:11 | 08/14/2024 01:44:42 | Да/Yes | Y
PKS | 1104253493 | 50JMP42AC001 | Теплообменник-конденсатор СПОТ ЗО / Heat exchanger-condenser CPHRS / Heat exchanger-condenser CPHRS | OBRD | Оборудование | 1 | шт. / pcs | 4408 | 5 | 50UJA | 50UJA26R120; | 50JMP |  | 3 | Q=1.33 MW; F=77.7 m^2; Охлаждаемая (греющая) среда/Cooled (heating) medium: Steam-gas mixture / Парогазовая смесь; Охлаждаемая (греющая) среда/Cooled (heating) medium: T inlet=250 C; Охлаждающая (нагреваемая) среда/Cooling (heated) medium:Обессоленная вода / Demineralized water; Охлаждающая (нагреваемая) среда/Cooling (heated) medium: T inlet=107 C; P расч./design.=0.9 MPag; T расч./design.=250 C; F=77.7 m2; Q=1.33 MW; Pd=0.9 MPag; Td=250 °С; Охлаждаемая (греющая) среда / Cooled (heating) Fluid: Парогазовая смесь / Steam-gas mixture; Po=0.5 MPa; To=250 °С; Охлаждающая (нагреваемая) среда / Cooling (heated) Fluid: Обессоленная вода / Demineralized water; Po=0.23 MPag; To=107 °С; Охлаждаемая (греющая) среда/Cooled (heating) medium: Т макс.раб./oper.max. = 250 C; Охлаждаемая (греющая) среда/Cooled (heating) medium: P макс.раб./oper.max. = 0.5 MPag; Охлаждающая (нагреваемая) среда/Cooling (heated) medium:Т макс.раб./oper.max. = 250 C; Охлаждающая (нагреваемая) среда/Cooling (heated) medium:P макс.раб./oper.max. = 0.23 MPag; | В комплекте с подвеской и площадками обслуживания / Complete with suspension and service platforms | PKS2.B.P000.&.&&&&&&&&&&&&.021.SG.0004.E, PKS2.B.P000.&.&&&&&&&&&&&&.021.SG.1202.E, PKS2.B.P000.&.&&&&&&&&&&&&.000.SG.0077.R, PKS2.B.P000.&.&&&&&&&&&&&&.021.SG.1202.R, PKS2.B.P000.&.&&&&&&&&&&&&.000.SG.0077.E, PKS2.B.P000.&.&&&&&&&&&&&&.021.SG.0004.R |  | 50JMP-MSD0001 | PKS2.D.P000.5.0UJA49JMP&&&.022.SD.0001.S | PKS2.D.P000.5.0UJA49JMP&&&.022.DC.0001.S | СПбПИ/НКУ/КТО/ЛРСУА | 55714261 |  | 36888 | 05/22/2015 12:44:09 | 08/14/2024 01:44:41 | Да/Yes | Y
PKS | 1104253484 | 50JMP21AC001 | Теплообменник-конденсатор СПОТ ЗО / Heat exchanger-condenser CPHRS / Heat exchanger-condenser CPHRS | OBRD | Оборудование | 1 | шт. / pcs | 4408 | 5 | 50UJA | 50UJA26R120; | 50JMP |  | 3 | Q=1.33 MW; F=77.7 m^2; Охлаждаемая (греющая) среда/Cooled (heating) medium: Steam-gas mixture / Парогазовая смесь; Охлаждаемая (греющая) среда/Cooled (heating) medium: T inlet=250 C; Охлаждающая (нагреваемая) среда/Cooling (heated) medium:Обессоленная вода / Demineralized water; Охлаждающая (нагреваемая) среда/Cooling (heated) medium: T inlet=107 C; P расч./design.=0.9 MPag; T расч./design.=250 C; F=77.7 m2; Q=1.33 MW; Pd=0.9 MPag; Td=250 °С; Охлаждаемая (греющая) среда / Cooled (heating) Fluid: Парогазовая смесь / Steam-gas mixture; Po=0.5 MPa; To=250 °С; Охлаждающая (нагреваемая) среда / Cooling (heated) Fluid: Обессоленная вода / Demineralized water; Po=0.23 MPag; To=107 °С; Охлаждаемая (греющая) среда/Cooled (heating) medium: Т макс.раб./oper.max. = 250 C; Охлаждаемая (греющая) среда/Cooled (heating) medium: P макс.раб./oper.max. = 0.5 MPag; Охлаждающая (нагреваемая) среда/Cooling (heated) medium:Т макс.раб./oper.max. = 250 C; Охлаждающая (нагреваемая) среда/Cooling (heated) medium:P макс.раб./oper.max. = 0.23 MPag; | В комплекте с подвеской и площадками обслуживания / Complete with suspension and service platforms | PKS2.B.P000.&.&&&&&&&&&&&&.021.SG.0004.E, PKS2.B.P000.&.&&&&&&&&&&&&.021.SG.1202.E, PKS2.B.P000.&.&&&&&&&&&&&&.000.SG.0077.R, PKS2.B.P000.&.&&&&&&&&&&&&.021.SG.1202.R, PKS2.B.P000.&.&&&&&&&&&&&&.000.SG.0077.E, PKS2.B.P000.&.&&&&&&&&&&&&.021.SG.0004.R |  | 50JMP-MSD0001 | PKS2.D.P000.5.0UJA49JMP&&&.022.SD.0001.S | PKS2.D.P000.5.0UJA49JMP&&&.022.DC.0001.S | СПбПИ/НКУ/КТО/ЛРСУА | 55714261 |  | 36879 | 05/22/2015 12:44:03 | 08/14/2024 01:44:40 | Да/Yes | Y
PKS | 1104253485 | 50JMP22AC001 | Теплообменник-конденсатор СПОТ ЗО / Heat exchanger-condenser CPHRS / Heat exchanger-condenser CPHRS | OBRD | Оборудование | 1 | шт. / pcs | 4408 | 5 | 50UJA | 50UJA26R120; | 50JMP |  | 3 | Q=1.33 MW; F=77.7 m^2; Охлаждаемая (греющая) среда/Cooled (heating) medium: Steam-gas mixture / Парогазовая смесь; Охлаждаемая (греющая) среда/Cooled (heating) medium: T inlet=250 C; Охлаждающая (нагреваемая) среда/Cooling (heated) medium:Обессоленная вода / Demineralized water; Охлаждающая (нагреваемая) среда/Cooling (heated) medium: T inlet=107 C; P расч./design.=0.9 MPag; T расч./design.=250 C; F=77.7 m2; Q=1.33 MW; Pd=0.9 MPag; Td=250 °С; Охлаждаемая (греющая) среда / Cooled (heating) Fluid: Парогазовая смесь / Steam-gas mixture; Po=0.5 MPa; To=250 °С; Охлаждающая (нагреваемая) среда / Cooling (heated) Fluid: Обессоленная вода / Demineralized water; Po=0.23 MPag; To=107 °С; Охлаждаемая (греющая) среда/Cooled (heating) medium: Т макс.раб./oper.max. = 250 C; Охлаждаемая (греющая) среда/Cooled (heating) medium: P макс.раб./oper.max. = 0.5 MPag; Охлаждающая (нагреваемая) среда/Cooling (heated) medium:Т макс.раб./oper.max. = 250 C; Охлаждающая (нагреваемая) среда/Cooling (heated) medium:P макс.раб./oper.max. = 0.23 MPag; | В комплекте с подвеской и площадками обслуживания / Complete with suspension and service platforms | PKS2.B.P000.&.&&&&&&&&&&&&.021.SG.0004.E, PKS2.B.P000.&.&&&&&&&&&&&&.021.SG.1202.E, PKS2.B.P000.&.&&&&&&&&&&&&.000.SG.0077.R, PKS2.B.P000.&.&&&&&&&&&&&&.021.SG.1202.R, PKS2.B.P000.&.&&&&&&&&&&&&.000.SG.0077.E, PKS2.B.P000.&.&&&&&&&&&&&&.021.SG.0004.R |  | 50JMP-MSD0001 | PKS2.D.P000.5.0UJA49JMP&&&.022.SD.0001.S | PKS2.D.P000.5.0UJA49JMP&&&.022.DC.0001.S | СПбПИ/НКУ/КТО/ЛРСУА | 55714261 |  | 36880 | 05/22/2015 12:44:03 | 08/14/2024 01:44:40 | Да/Yes | Y
PKS | 1104253488 | 50JMP31AC001 | Теплообменник-конденсатор СПОТ ЗО / Heat exchanger-condenser CPHRS / Heat exchanger-condenser CPHRS | OBRD | Оборудование | 1 | шт. / pcs | 4408 | 5 | 50UJA | 50UJA26R120; | 50JMP |  | 3 | Q=1.33 MW; F=77.7 m^2; Охлаждаемая (греющая) среда/Cooled (heating) medium: Steam-gas mixture / Парогазовая смесь; Охлаждаемая (греющая) среда/Cooled (heating) medium: T inlet=250 C; Охлаждающая (нагреваемая) среда/Cooling (heated) medium:Обессоленная вода / Demineralized water; Охлаждающая (нагреваемая) среда/Cooling (heated) medium: T inlet=107 C; P расч./design.=0.9 MPag; T расч./design.=250 C; F=77.7 m2; Q=1.33 MW; Pd=0.9 MPag; Td=250 °С; Охлаждаемая (греющая) среда / Cooled (heating) Fluid: Парогазовая смесь / Steam-gas mixture; Po=0.5 MPa; To=250 °С; Охлаждающая (нагреваемая) среда / Cooling (heated) Fluid: Обессоленная вода / Demineralized water; Po=0.23 MPag; To=107 °С; Охлаждаемая (греющая) среда/Cooled (heating) medium: Т макс.раб./oper.max. = 250 C; Охлаждаемая (греющая) среда/Cooled (heating) medium: P макс.раб./oper.max. = 0.5 MPag; Охлаждающая (нагреваемая) среда/Cooling (heated) medium:Т макс.раб./oper.max. = 250 C; Охлаждающая (нагреваемая) среда/Cooling (heated) medium:P макс.раб./oper.max. = 0.23 MPag; | В комплекте с подвеской и площадками обслуживания / Complete with suspension and service platforms | PKS2.B.P000.&.&&&&&&&&&&&&.021.SG.0004.E, PKS2.B.P000.&.&&&&&&&&&&&&.021.SG.1202.E, PKS2.B.P000.&.&&&&&&&&&&&&.000.SG.0077.R, PKS2.B.P000.&.&&&&&&&&&&&&.021.SG.1202.R, PKS2.B.P000.&.&&&&&&&&&&&&.000.SG.0077.E, PKS2.B.P000.&.&&&&&&&&&&&&.021.SG.0004.R |  | 50JMP-MSD0001 | PKS2.D.P000.5.0UJA49JMP&&&.022.SD.0001.S | PKS2.D.P000.5.0UJA49JMP&&&.022.DC.0001.S | СПбПИ/НКУ/КТО/ЛРСУА | 55714261 |  | 36883 | 05/22/2015 12:44:05 | 08/14/2024 01:44:41 | Да/Yes | Y
PKS | 1104253269 | 50JMT10AT004 | Пассивный автокаталитический рекомбинатор водорода / Passive Autocatalytic Hydrogen Recombiner / Passive Autocatalytic Hydrogen Recombiner | OBRD | Оборудование | 1 | шт. / pcs | 75 | 5 | 50UJA | 50UJA00R120; | 50JMT |  | 3 | Производительность при давлении 0.15 МПа и объемной концентрации водорода 4% - 2.4 кг/ч / Capacity at a pressure of 0.15 МPа and hydrogen volumetric concentration of 4% - 2.4 kg/h; | при выполнении закупочных процедур технические характеристики, указанные в спецификации имеют приоритетное значение перед ИТТ / in the case of procurement procedures, the lot Specification takes precedence over the Technical Specification; | PKS2.B.P000.&.&&&&&&&&&&&&.000.SG.0077.R, PKS2.B.P000.&.0UJA&&JMT&&&.022.SG.0001.R, PKS2.B.P000.&.0UJA&&JMT&&&.022.SG.0001.E, PKS2.B.P000.&.&&&&&&&&&&&&.000.SG.0077.E |  | 50JMT-MSD0001 | PKS2.D.P000.5.0UJA&&JMT&&&.022.SD.0001.S |  | СПбПИ/НКУ/КТО/ЛРСУА | 55714261 |  | 14262 | 05/22/2015 12:41:03 | 08/03/2024 01:38:40 | Да/Yes | Y
PKS | 1104253272 | 50JMT30AT001 | Пассивный автокаталитический рекомбинатор водорода / Passive Autocatalytic Hydrogen Recombiner / Passive Autocatalytic Hydrogen Recombiner | OBRD | Оборудование | 1 | шт. / pcs | 75 | 5 | 50UJA | 50UJA14R242; | 50JMT |  | 3 | Производительность при давлении 0.15 МПа и объемной концентрации водорода 4% - 2.4 кг/ч / Capacity at a pressure of 0.15 МPа and hydrogen volumetric concentration of 4% - 2.4 kg/h; | при выполнении закупочных процедур технические характеристики, указанные в спецификации имеют приоритетное значение перед ИТТ / in the case of procurement procedures, the lot Specification takes precedence over the Technical Specification; | PKS2.B.P000.&.&&&&&&&&&&&&.000.SG.0077.R, PKS2.B.P000.&.0UJA&&JMT&&&.022.SG.0001.R, PKS2.B.P000.&.0UJA&&JMT&&&.022.SG.0001.E, PKS2.B.P000.&.&&&&&&&&&&&&.000.SG.0077.E |  | 50JMT-MSD0001 | PKS2.D.P000.5.0UJA&&JMT&&&.022.SD.0001.S |  | СПбПИ/НКУ/КТО/ЛРСУА | 55714261 |  | 14265 | 05/22/2015 12:41:05 | 08/03/2024 01:38:41 | Да/Yes | Y
PKS | 1104253273 | 50JMT30AT002 | Пассивный автокаталитический рекомбинатор водорода / Passive Autocatalytic Hydrogen Recombiner / Passive Autocatalytic Hydrogen Recombiner | OBRD | Оборудование | 1 | шт. / pcs | 75 | 5 | 50UJA | 50UJA14R140; | 50JMT |  | 3 | Производительность при давлении 0.15 МПа и объемной концентрации водорода 4% - 2.4 кг/ч / Capacity at a pressure of 0.15 МPа and hydrogen volumetric concentration of 4% - 2.4 kg/h; | при выполнении закупочных процедур технические характеристики, указанные в спецификации имеют приоритетное значение перед ИТТ / in the case of procurement procedures, the lot Specification takes precedence over the Technical Specification; | PKS2.B.P000.&.&&&&&&&&&&&&.000.SG.0077.R, PKS2.B.P000.&.0UJA&&JMT&&&.022.SG.0001.R, PKS2.B.P000.&.0UJA&&JMT&&&.022.SG.0001.E, PKS2.B.P000.&.&&&&&&&&&&&&.000.SG.0077.E |  | 50JMT-MSD0001 | PKS2.D.P000.5.0UJA&&JMT&&&.022.SD.0001.S |  | СПбПИ/НКУ/КТО/ЛРСУА | 55714261 |  | 14266 | 05/22/2015 12:41:05 | 08/03/2024 01:38:41 | Да/Yes | Y
PKS | 1104253277 | 50JMT30AT006 | Пассивный автокаталитический рекомбинатор водорода / Passive Autocatalytic Hydrogen Recombiner / Passive Autocatalytic Hydrogen Recombiner | OBRD | Оборудование | 1 | шт. / pcs | 75 | 5 | 50UJA | 50UJA14R422; | 50JMT |  | 3 | Производительность при давлении 0.15 МПа и объемной концентрации водорода 4% - 2.4 кг/ч / Capacity at a pressure of 0.15 МPа and hydrogen volumetric concentration of 4% - 2.4 kg/h; | при выполнении закупочных процедур технические характеристики, указанные в спецификации имеют приоритетное значение перед ИТТ / in the case of procurement procedures, the lot Specification takes precedence over the Technical Specification; | PKS2.B.P000.&.&&&&&&&&&&&&.000.SG.0077.R, PKS2.B.P000.&.0UJA&&JMT&&&.022.SG.0001.R, PKS2.B.P000.&.0UJA&&JMT&&&.022.SG.0001.E, PKS2.B.P000.&.&&&&&&&&&&&&.000.SG.0077.E |  | 50JMT-MSD0001 | PKS2.D.P000.5.0UJA&&JMT&&&.022.SD.0001.S |  | СПбПИ/НКУ/КТО/ЛРСУА | 55714261 |  | 14270 | 05/22/2015 12:41:10 | 08/03/2024 01:38:43 | Да/Yes | Y
PKS | 1104253281 | 50JMT40AT002 | Пассивный автокаталитический рекомбинатор водорода / Passive Autocatalytic Hydrogen Recombiner / Passive Autocatalytic Hydrogen Recombiner | OBRD | Оборудование | 1 | шт. / pcs | 125 | 5 | 50UJA | 50UJA08R120; | 50JMT |  | 3 | Производительность при давлении 0.15 МПа и объемной концентрации водорода 4% - 5.36 кг/ч / Capacity at a pressure of 0.15 МPа and hydrogen volumetric concentration of 4% - 5.36 kg/h; | при выполнении закупочных процедур технические характеристики, указанные в спецификации имеют приоритетное значение перед ИТТ / in the case of procurement procedures, the lot Specification takes precedence over the Technical Specification; | PKS2.B.P000.&.&&&&&&&&&&&&.000.SG.0077.R, PKS2.B.P000.&.0UJA&&JMT&&&.022.SG.0001.R, PKS2.B.P000.&.0UJA&&JMT&&&.022.SG.0001.E, PKS2.B.P000.&.&&&&&&&&&&&&.000.SG.0077.E |  | 50JMT-MSD0001 | PKS2.D.P000.5.0UJA&&JMT&&&.022.SD.0001.S |  | СПбПИ/НКУ/КТО/ЛРСУА | 55714261 |  | 14274 | 05/22/2015 12:41:12 | 08/03/2024 01:38:43 | Да/Yes | Y
PKS | 1104253286 | 50JMT40AT007 | Пассивный автокаталитический рекомбинатор водорода / Passive Autocatalytic Hydrogen Recombiner / Passive Autocatalytic Hydrogen Recombiner | OBRD | Оборудование | 1 | шт. / pcs | 125 | 5 | 50UJA | 50UJA08R120; | 50JMT |  | 3 | Производительность при давлении 0.15 МПа и объемной концентрации водорода 4% - 5.36 кг/ч / Capacity at a pressure of 0.15 МPа and hydrogen volumetric concentration of 4% - 5.36 kg/h; | при выполнении закупочных процедур технические характеристики, указанные в спецификации имеют приоритетное значение перед ИТТ / in the case of procurement procedures, the lot Specification takes precedence over the Technical Specification; | PKS2.B.P000.&.&&&&&&&&&&&&.000.SG.0077.R, PKS2.B.P000.&.0UJA&&JMT&&&.022.SG.0001.R, PKS2.B.P000.&.0UJA&&JMT&&&.022.SG.0001.E, PKS2.B.P000.&.&&&&&&&&&&&&.000.SG.0077.E |  | 50JMT-MSD0001 | PKS2.D.P000.5.0UJA&&JMT&&&.022.SD.0001.S |  | СПбПИ/НКУ/КТО/ЛРСУА | 55714261 |  | 14279 | 05/22/2015 12:41:16 | 08/03/2024 01:38:44 | Да/Yes | Y
PKS | 1104253287 | 50JMT40AT008 | Пассивный автокаталитический рекомбинатор водорода / Passive Autocatalytic Hydrogen Recombiner / Passive Autocatalytic Hydrogen Recombiner | OBRD | Оборудование | 1 | шт. / pcs | 125 | 5 | 50UJA | 50UJA08R120; | 50JMT |  | 3 | Производительность при давлении 0.15 МПа и объемной концентрации водорода 4% - 5.36 кг/ч / Capacity at a pressure of 0.15 МPа and hydrogen volumetric concentration of 4% - 5.36 kg/h; | при выполнении закупочных процедур технические характеристики, указанные в спецификации имеют приоритетное значение перед ИТТ / in the case of procurement procedures, the lot Specification takes precedence over the Technical Specification; | PKS2.B.P000.&.&&&&&&&&&&&&.000.SG.0077.R, PKS2.B.P000.&.0UJA&&JMT&&&.022.SG.0001.R, PKS2.B.P000.&.0UJA&&JMT&&&.022.SG.0001.E, PKS2.B.P000.&.&&&&&&&&&&&&.000.SG.0077.E |  | 50JMT-MSD0001 | PKS2.D.P000.5.0UJA&&JMT&&&.022.SD.0001.S |  | СПбПИ/НКУ/КТО/ЛРСУА | 55714261 |  | 14280 | 05/22/2015 12:41:17 | 08/03/2024 01:38:44 | Да/Yes | Y
PKS | 1104253296 | 50JMT50AT001 | Пассивный автокаталитический рекомбинатор водорода / Passive Autocatalytic Hydrogen Recombiner / Passive Autocatalytic Hydrogen Recombiner | OBRD | Оборудование | 1 | шт. / pcs | 125 | 5 | 50UJA | 50UJA26R120; | 50JMT |  | 3 | Производительность при давлении 0.15 МПа и объемной концентрации водорода 4% - 5.36 кг/ч / Capacity at a pressure of 0.15 МPа and hydrogen volumetric concentration of 4% - 5.36 kg/h; | при выполнении закупочных процедур технические характеристики, указанные в спецификации имеют приоритетное значение перед ИТТ / in the case of procurement procedures, the lot Specification takes precedence over the Technical Specification; | PKS2.B.P000.&.&&&&&&&&&&&&.000.SG.0077.R, PKS2.B.P000.&.0UJA&&JMT&&&.022.SG.0001.R, PKS2.B.P000.&.0UJA&&JMT&&&.022.SG.0001.E, PKS2.B.P000.&.&&&&&&&&&&&&.000.SG.0077.E |  | 50JMT-MSD0001 | PKS2.D.P000.5.0UJA&&JMT&&&.022.SD.0001.S |  | СПбПИ/НКУ/КТО/ЛРСУА | 55714261 |  | 14289 | 05/22/2015 12:41:26 | 08/03/2024 01:38:46 | Да/Yes | Y
PKS | 1104253297 | 50JMT50AT002 | Пассивный автокаталитический рекомбинатор водорода / Passive Autocatalytic Hydrogen Recombiner / Passive Autocatalytic Hydrogen Recombiner | OBRD | Оборудование | 1 | шт. / pcs | 125 | 5 | 50UJA | 50UJA26R120; | 50JMT |  | 3 | Производительность при давлении 0.15 МПа и объемной концентрации водорода 4% - 5.36 кг/ч / Capacity at a pressure of 0.15 МPа and hydrogen volumetric concentration of 4% - 5.36 kg/h; | при выполнении закупочных процедур технические характеристики, указанные в спецификации имеют приоритетное значение перед ИТТ / in the case of procurement procedures, the lot Specification takes precedence over the Technical Specification; | PKS2.B.P000.&.&&&&&&&&&&&&.000.SG.0077.R, PKS2.B.P000.&.0UJA&&JMT&&&.022.SG.0001.R, PKS2.B.P000.&.0UJA&&JMT&&&.022.SG.0001.E, PKS2.B.P000.&.&&&&&&&&&&&&.000.SG.0077.E |  | 50JMT-MSD0001 | PKS2.D.P000.5.0UJA&&JMT&&&.022.SD.0001.S |  | СПбПИ/НКУ/КТО/ЛРСУА | 55714261 |  | 14290 | 05/22/2015 12:41:27 | 08/03/2024 01:38:46 | Да/Yes | Y
PKS | 1104253300 | 50JMT60AT001 | Пассивный автокаталитический рекомбинатор водорода / Passive Autocatalytic Hydrogen Recombiner / Passive Autocatalytic Hydrogen Recombiner | OBRD | Оборудование | 1 | шт. / pcs | 75 | 5 | 50UJA | 50UJA14R421; | 50JMT |  | 3 | Производительность при давлении 0.15 МПа и объемной концентрации водорода 4% - 2.4 кг/ч / Capacity at a pressure of 0.15 МPа and hydrogen volumetric concentration of 4% - 2.4 kg/h; | при выполнении закупочных процедур технические характеристики, указанные в спецификации имеют приоритетное значение перед ИТТ / in the case of procurement procedures, the lot Specification takes precedence over the Technical Specification; | PKS2.B.P000.&.&&&&&&&&&&&&.000.SG.0077.R, PKS2.B.P000.&.0UJA&&JMT&&&.022.SG.0001.R, PKS2.B.P000.&.0UJA&&JMT&&&.022.SG.0001.E, PKS2.B.P000.&.&&&&&&&&&&&&.000.SG.0077.E |  | 50JMT-MSD0001 | PKS2.D.P000.5.0UJA&&JMT&&&.022.SD.0001.S |  | СПбПИ/НКУ/КТО/ЛРСУА | 55714261 |  | 14293 | 05/22/2015 12:41:29 | 08/03/2024 01:38:48 | Да/Yes | Y
PKS | 1104253301 | 50JMT60AT002 | Пассивный автокаталитический рекомбинатор водорода / Passive Autocatalytic Hydrogen Recombiner / Passive Autocatalytic Hydrogen Recombiner | OBRD | Оборудование | 1 | шт. / pcs | 75 | 5 | 50UJA | 50UJA14R421; | 50JMT |  | 3 | Производительность при давлении 0.15 МПа и объемной концентрации водорода 4% - 2.4 кг/ч / Capacity at a pressure of 0.15 МPа and hydrogen volumetric concentration of 4% - 2.4 kg/h; | при выполнении закупочных процедур технические характеристики, указанные в спецификации имеют приоритетное значение перед ИТТ / in the case of procurement procedures, the lot Specification takes precedence over the Technical Specification; | PKS2.B.P000.&.&&&&&&&&&&&&.000.SG.0077.R, PKS2.B.P000.&.0UJA&&JMT&&&.022.SG.0001.R, PKS2.B.P000.&.0UJA&&JMT&&&.022.SG.0001.E, PKS2.B.P000.&.&&&&&&&&&&&&.000.SG.0077.E |  | 50JMT-MSD0001 | PKS2.D.P000.5.0UJA&&JMT&&&.022.SD.0001.S |  | СПбПИ/НКУ/КТО/ЛРСУА | 55714261 |  | 14294 | 05/22/2015 12:41:30 | 08/03/2024 01:38:48 | Да/Yes | Y
PKS | 1104253268 | 50JMT10AT003 | Пассивный автокаталитический рекомбинатор водорода / Passive Autocatalytic Hydrogen Recombiner / Passive Autocatalytic Hydrogen Recombiner | OBRD | Оборудование | 1 | шт. / pcs | 75 | 5 | 50UJA | 50UJA00R120; | 50JMT |  | 3 | Производительность при давлении 0.15 МПа и объемной концентрации водорода 4% - 2.4 кг/ч / Capacity at a pressure of 0.15 МPа and hydrogen volumetric concentration of 4% - 2.4 kg/h; | при выполнении закупочных процедур технические характеристики, указанные в спецификации имеют приоритетное значение перед ИТТ / in the case of procurement procedures, the lot Specification takes precedence over the Technical Specification; | PKS2.B.P000.&.&&&&&&&&&&&&.000.SG.0077.R, PKS2.B.P000.&.0UJA&&JMT&&&.022.SG.0001.R, PKS2.B.P000.&.0UJA&&JMT&&&.022.SG.0001.E, PKS2.B.P000.&.&&&&&&&&&&&&.000.SG.0077.E |  | 50JMT-MSD0001 | PKS2.D.P000.5.0UJA&&JMT&&&.022.SD.0001.S |  | СПбПИ/НКУ/КТО/ЛРСУА | 55714261 |  | 14261 | 05/22/2015 12:41:01 | 08/03/2024 01:38:40 | Да/Yes | Y
PKS | 1106173165 | 50JMT50AT007 | Пассивный автокаталитический рекомбинатор водорода / Passive Autocatalytic Hydrogen Recombiner / Passive Autocatalytic Hydrogen Recombiner | OBRD | Оборудование | 1 | шт. / pcs | 125 | 5 | 50UJA | 50UJA26R120; | 50JMT |  | 3 | Производительность при давлении 0.15 МПа и объемной концентрации водорода 4% - 5.36 кг/ч / Capacity at a pressure of 0.15 МPа and hydrogen volumetric concentration of 4% - 5.36 kg/h; | при выполнении закупочных процедур технические характеристики, указанные в спецификации имеют приоритетное значение перед ИТТ / in the case of procurement procedures, the lot Specification takes precedence over the Technical Specification; | PKS2.B.P000.&.&&&&&&&&&&&&.000.SG.0077.R, PKS2.B.P000.&.0UJA&&JMT&&&.022.SG.0001.R, PKS2.B.P000.&.0UJA&&JMT&&&.022.SG.0001.E, PKS2.B.P000.&.&&&&&&&&&&&&.000.SG.0077.E |  | 50JMT-MSD0001 | PKS2.D.P000.5.0UJA&&JMT&&&.022.SD.0001.S |  | СПбПИ/НКУ/КТО/ЛРСУА | 55714261 |  | 676368 | 03/21/2018 08:23:58 | 08/03/2024 01:40:45 | Да/Yes | Y
PKS | 1106173156 | 50JMT40AT019 | Пассивный автокаталитический рекомбинатор водорода / Passive Autocatalytic Hydrogen Recombiner / Passive Autocatalytic Hydrogen Recombiner | OBRD | Оборудование | 1 | шт. / pcs | 125 | 5 | 50UJA | 50UJA08R420; | 50JMT |  | 3 | Производительность при давлении 0.15 МПа и объемной концентрации водорода 4% - 5.36 кг/ч / Capacity at a pressure of 0.15 МPа and hydrogen volumetric concentration of 4% - 5.36 kg/h; | при выполнении закупочных процедур технические характеристики, указанные в спецификации имеют приоритетное значение перед ИТТ / in the case of procurement procedures, the lot Specification takes precedence over the Technical Specification; | PKS2.B.P000.&.&&&&&&&&&&&&.000.SG.0077.R, PKS2.B.P000.&.0UJA&&JMT&&&.022.SG.0001.R, PKS2.B.P000.&.0UJA&&JMT&&&.022.SG.0001.E, PKS2.B.P000.&.&&&&&&&&&&&&.000.SG.0077.E |  | 50JMT-MSD0001 | PKS2.D.P000.5.0UJA&&JMT&&&.022.SD.0001.S |  | СПбПИ/НКУ/КТО/ЛРСУА | 55714261 |  | 676358 | 03/21/2018 08:20:30 | 08/03/2024 01:40:43 | Да/Yes | Y
PKS | 1106173154 | 50JMT40AT017 | Пассивный автокаталитический рекомбинатор водорода / Passive Autocatalytic Hydrogen Recombiner / Passive Autocatalytic Hydrogen Recombiner | OBRD | Оборудование | 1 | шт. / pcs | 125 | 5 | 50UJA | 50UJA08R420; | 50JMT |  | 3 | Производительность при давлении 0.15 МПа и объемной концентрации водорода 4% - 5.36 кг/ч / Capacity at a pressure of 0.15 МPа and hydrogen volumetric concentration of 4% - 5.36 kg/h; | при выполнении закупочных процедур технические характеристики, указанные в спецификации имеют приоритетное значение перед ИТТ / in the case of procurement procedures, the lot Specification takes precedence over the Technical Specification; | PKS2.B.P000.&.&&&&&&&&&&&&.000.SG.0077.R, PKS2.B.P000.&.0UJA&&JMT&&&.022.SG.0001.R, PKS2.B.P000.&.0UJA&&JMT&&&.022.SG.0001.E, PKS2.B.P000.&.&&&&&&&&&&&&.000.SG.0077.E |  | 50JMT-MSD0001 | PKS2.D.P000.5.0UJA&&JMT&&&.022.SD.0001.S |  | СПбПИ/НКУ/КТО/ЛРСУА | 55714261 |  | 676356 | 03/21/2018 08:19:36 | 08/03/2024 01:40:43 | Да/Yes | Y
PKS | 1104253279 | 50JMT30AT008 | Пассивный автокаталитический рекомбинатор водорода / Passive Autocatalytic Hydrogen Recombiner / Passive Autocatalytic Hydrogen Recombiner | OBRD | Оборудование | 1 | шт. / pcs | 75 | 5 | 50UJA | 50UJA14R121; | 50JMT |  | 3 | Производительность при давлении 0.15 МПа и объемной концентрации водорода 4% - 2.4 кг/ч / Capacity at a pressure of 0.15 МPа and hydrogen volumetric concentration of 4% - 2.4 kg/h; | при выполнении закупочных процедур технические характеристики, указанные в спецификации имеют приоритетное значение перед ИТТ / in the case of procurement procedures, the lot Specification takes precedence over the Technical Specification; | PKS2.B.P000.&.&&&&&&&&&&&&.000.SG.0077.R, PKS2.B.P000.&.0UJA&&JMT&&&.022.SG.0001.R, PKS2.B.P000.&.0UJA&&JMT&&&.022.SG.0001.E, PKS2.B.P000.&.&&&&&&&&&&&&.000.SG.0077.E |  | 50JMT-MSD0001 | PKS2.D.P000.5.0UJA&&JMT&&&.022.SD.0001.S |  | СПбПИ/НКУ/КТО/ЛРСУА | 55714261 |  | 14272 | 05/22/2015 12:41:11 | 08/03/2024 01:38:43 | Да/Yes | Y
PKS | 1104253276 | 50JMT30AT005 | Пассивный автокаталитический рекомбинатор водорода / Passive Autocatalytic Hydrogen Recombiner / Passive Autocatalytic Hydrogen Recombiner | OBRD | Оборудование | 1 | шт. / pcs | 75 | 5 | 50UJA | 50UJA14R121; | 50JMT |  | 3 | Производительность при давлении 0.15 МПа и объемной концентрации водорода 4% - 2.4 кг/ч / Capacity at a pressure of 0.15 МPа and hydrogen volumetric concentration of 4% - 2.4 kg/h; | при выполнении закупочных процедур технические характеристики, указанные в спецификации имеют приоритетное значение перед ИТТ / in the case of procurement procedures, the lot Specification takes precedence over the Technical Specification; | PKS2.B.P000.&.&&&&&&&&&&&&.000.SG.0077.R, PKS2.B.P000.&.0UJA&&JMT&&&.022.SG.0001.R, PKS2.B.P000.&.0UJA&&JMT&&&.022.SG.0001.E, PKS2.B.P000.&.&&&&&&&&&&&&.000.SG.0077.E |  | 50JMT-MSD0001 | PKS2.D.P000.5.0UJA&&JMT&&&.022.SD.0001.S |  | СПбПИ/НКУ/КТО/ЛРСУА | 55714261 |  | 14269 | 05/22/2015 12:41:09 | 08/03/2024 01:38:42 | Да/Yes | Y
PKS | 1104253303 | 50JMT70AT002 | Пассивный автокаталитический рекомбинатор водорода / Passive Autocatalytic Hydrogen Recombiner / Passive Autocatalytic Hydrogen Recombiner | OBRD | Оборудование | 1 | шт. / pcs | 125 | 5 | 50UJA | 50UJA26R120; | 50JMT |  | 3 | Производительность при давлении 0.15 МПа и объемной концентрации водорода 4% - 5.36 кг/ч / Capacity at a pressure of 0.15 МPа and hydrogen volumetric concentration of 4% - 5.36 kg/h; | при выполнении закупочных процедур технические характеристики, указанные в спецификации имеют приоритетное значение перед ИТТ / in the case of procurement procedures, the lot Specification takes precedence over the Technical Specification; | PKS2.B.P000.&.&&&&&&&&&&&&.000.SG.0077.R, PKS2.B.P000.&.0UJA&&JMT&&&.022.SG.0001.R, PKS2.B.P000.&.0UJA&&JMT&&&.022.SG.0001.E, PKS2.B.P000.&.&&&&&&&&&&&&.000.SG.0077.E |  | 50JMT-MSD0001 | PKS2.D.P000.5.0UJA&&JMT&&&.022.SD.0001.S |  | СПбПИ/НКУ/КТО/ЛРСУА | 55714261 |  | 14296 | 05/22/2015 12:41:32 | 08/03/2024 01:38:48 | Да/Yes | Y
PKS | 1104253298 | 50JMT50AT003 | Пассивный автокаталитический рекомбинатор водорода / Passive Autocatalytic Hydrogen Recombiner / Passive Autocatalytic Hydrogen Recombiner | OBRD | Оборудование | 1 | шт. / pcs | 125 | 5 | 50UJA | 50UJA26R120; | 50JMT |  | 3 | Производительность при давлении 0.15 МПа и объемной концентрации водорода 4% - 5.36 кг/ч / Capacity at a pressure of 0.15 МPа and hydrogen volumetric concentration of 4% - 5.36 kg/h; | при выполнении закупочных процедур технические характеристики, указанные в спецификации имеют приоритетное значение перед ИТТ / in the case of procurement procedures, the lot Specification takes precedence over the Technical Specification; | PKS2.B.P000.&.&&&&&&&&&&&&.000.SG.0077.R, PKS2.B.P000.&.0UJA&&JMT&&&.022.SG.0001.R, PKS2.B.P000.&.0UJA&&JMT&&&.022.SG.0001.E, PKS2.B.P000.&.&&&&&&&&&&&&.000.SG.0077.E |  | 50JMT-MSD0001 | PKS2.D.P000.5.0UJA&&JMT&&&.022.SD.0001.S |  | СПбПИ/НКУ/КТО/ЛРСУА | 55714261 |  | 14291 | 05/22/2015 12:41:28 | 08/03/2024 01:38:47 | Да/Yes | Y
PKS | 1104253267 | 50JMT10AT002 | Пассивный автокаталитический рекомбинатор водорода / Passive Autocatalytic Hydrogen Recombiner / Passive Autocatalytic Hydrogen Recombiner | OBRD | Оборудование | 1 | шт. / pcs | 75 | 5 | 50UJA | 50UJA00R120; | 50JMT |  | 3 | Производительность при давлении 0.15 МПа и объемной концентрации водорода 4% - 2.4 кг/ч / Capacity at a pressure of 0.15 МPа and hydrogen volumetric concentration of 4% - 2.4 kg/h; | при выполнении закупочных процедур технические характеристики, указанные в спецификации имеют приоритетное значение перед ИТТ / in the case of procurement procedures, the lot Specification takes precedence over the Technical Specification; | PKS2.B.P000.&.&&&&&&&&&&&&.000.SG.0077.R, PKS2.B.P000.&.0UJA&&JMT&&&.022.SG.0001.R, PKS2.B.P000.&.0UJA&&JMT&&&.022.SG.0001.E, PKS2.B.P000.&.&&&&&&&&&&&&.000.SG.0077.E |  | 50JMT-MSD0001 | PKS2.D.P000.5.0UJA&&JMT&&&.022.SD.0001.S |  | СПбПИ/НКУ/КТО/ЛРСУА | 55714261 |  | 14260 | 05/22/2015 12:41:01 | 08/03/2024 01:38:40 | Да/Yes | Y
PKS | 1104253291 | 50JMT40AT012 | Пассивный автокаталитический рекомбинатор водорода / Passive Autocatalytic Hydrogen Recombiner / Passive Autocatalytic Hydrogen Recombiner | OBRD | Оборудование | 1 | шт. / pcs | 125 | 5 | 50UJA | 50UJA08R120; | 50JMT |  | 3 | Производительность при давлении 0.15 МПа и объемной концентрации водорода 4% - 5.36 кг/ч / Capacity at a pressure of 0.15 МPа and hydrogen volumetric concentration of 4% - 5.36 kg/h; | при выполнении закупочных процедур технические характеристики, указанные в спецификации имеют приоритетное значение перед ИТТ / in the case of procurement procedures, the lot Specification takes precedence over the Technical Specification; | PKS2.B.P000.&.&&&&&&&&&&&&.000.SG.0077.R, PKS2.B.P000.&.0UJA&&JMT&&&.022.SG.0001.R, PKS2.B.P000.&.0UJA&&JMT&&&.022.SG.0001.E, PKS2.B.P000.&.&&&&&&&&&&&&.000.SG.0077.E |  | 50JMT-MSD0001 | PKS2.D.P000.5.0UJA&&JMT&&&.022.SD.0001.S |  | СПбПИ/НКУ/КТО/ЛРСУА | 55714261 |  | 14284 | 05/22/2015 12:41:21 | 08/03/2024 01:38:45 | Да/Yes | Y
PKS | 1104253284 | 50JMT40AT005 | Пассивный автокаталитический рекомбинатор водорода / Passive Autocatalytic Hydrogen Recombiner / Passive Autocatalytic Hydrogen Recombiner | OBRD | Оборудование | 1 | шт. / pcs | 125 | 5 | 50UJA | 50UJA08R120; | 50JMT |  | 3 | Производительность при давлении 0.15 МПа и объемной концентрации водорода 4% - 5.36 кг/ч / Capacity at a pressure of 0.15 МPа and hydrogen volumetric concentration of 4% - 5.36 kg/h; | при выполнении закупочных процедур технические характеристики, указанные в спецификации имеют приоритетное значение перед ИТТ / in the case of procurement procedures, the lot Specification takes precedence over the Technical Specification; | PKS2.B.P000.&.&&&&&&&&&&&&.000.SG.0077.R, PKS2.B.P000.&.0UJA&&JMT&&&.022.SG.0001.R, PKS2.B.P000.&.0UJA&&JMT&&&.022.SG.0001.E, PKS2.B.P000.&.&&&&&&&&&&&&.000.SG.0077.E |  | 50JMT-MSD0001 | PKS2.D.P000.5.0UJA&&JMT&&&.022.SD.0001.S |  | СПбПИ/НКУ/КТО/ЛРСУА | 55714261 |  | 14277 | 05/22/2015 12:41:15 | 08/03/2024 01:38:44 | Да/Yes | Y
PKS | 1106010624 | 50JMT00AX001 | Передвижная установка для периодических испытаний и регенерации / Portable bench for periodic inspections and regeneration / Portable bench for periodic inspections and regeneration | OBRD | Оборудование | 1 | шт. / pcs | 340 | 5 | 50UKC | 50UKC23R441; 50UKC18 | 50JMT |  | 4 | Раб.среда/Oper.medium: Undefined / Не назначено; N nom.=2.63 kW; Single / однофазное; U nom.=230 V; f=50 Hz; |  | PKS2.B.P000.&.0UJA&&JMT&&&.022.SG.0001.R, PKS2.B.P000.&.0UJA&&JMT&&&.022.SG.0001.E |  | 50JMT-MSD0001 | PKS2.D.P000.5.0UKC18JMT&&&.022.SD.0001.S |  | СПбПИ/НКУ/КТО/ЛРСУА | 55714261 |  | 566892 | 12/19/2017 23:00:41 | 12/07/2023 01:12:40 | Да/Yes | Y | Из-за блокировки в СИО не синхронизированы с ИСУП: "Наименование (в SPF - Описание)", "Код комплекта РД"
PKS | 1106173160 | 50JMT40AT024 | Пассивный автокаталитический рекомбинатор водорода / Passive Autocatalytic Hydrogen Recombiner / Passive Autocatalytic Hydrogen Recombiner | OBRD | Оборудование | 1 | шт. / pcs | 125 | 5 | 50UJA | 50UJA08R420; | 50JMT |  | 3 | Производительность при давлении 0.15 МПа и объемной концентрации водорода 4% - 5.36 кг/ч / Capacity at a pressure of 0.15 МPа and hydrogen volumetric concentration of 4% - 5.36 kg/h; | при выполнении закупочных процедур технические характеристики, указанные в спецификации имеют приоритетное значение перед ИТТ / in the case of procurement procedures, the lot Specification takes precedence over the Technical Specification; | PKS2.B.P000.&.&&&&&&&&&&&&.000.SG.0077.R, PKS2.B.P000.&.0UJA&&JMT&&&.022.SG.0001.R, PKS2.B.P000.&.0UJA&&JMT&&&.022.SG.0001.E, PKS2.B.P000.&.&&&&&&&&&&&&.000.SG.0077.E |  | 50JMT-MSD0001 | PKS2.D.P000.5.0UJA&&JMT&&&.022.SD.0001.S |  | СПбПИ/НКУ/КТО/ЛРСУА | 55714261 |  | 676363 | 03/21/2018 08:22:18 | 08/03/2024 01:40:44 | Да/Yes | Y
PKS | 1106173163 | 50JMT50AT005 | Пассивный автокаталитический рекомбинатор водорода / Passive Autocatalytic Hydrogen Recombiner / Passive Autocatalytic Hydrogen Recombiner | OBRD | Оборудование | 1 | шт. / pcs | 125 | 5 | 50UJA | 50UJA26R120; | 50JMT |  | 3 | Производительность при давлении 0.15 МПа и объемной концентрации водорода 4% - 5.36 кг/ч / Capacity at a pressure of 0.15 МPа and hydrogen volumetric concentration of 4% - 5.36 kg/h; | при выполнении закупочных процедур технические характеристики, указанные в спецификации имеют приоритетное значение перед ИТТ / in the case of procurement procedures, the lot Specification takes precedence over the Technical Specification; | PKS2.B.P000.&.&&&&&&&&&&&&.000.SG.0077.R, PKS2.B.P000.&.0UJA&&JMT&&&.022.SG.0001.R, PKS2.B.P000.&.0UJA&&JMT&&&.022.SG.0001.E, PKS2.B.P000.&.&&&&&&&&&&&&.000.SG.0077.E |  | 50JMT-MSD0001 | PKS2.D.P000.5.0UJA&&JMT&&&.022.SD.0001.S |  | СПбПИ/НКУ/КТО/ЛРСУА | 55714261 |  | 676366 | 03/21/2018 08:23:23 | 08/03/2024 01:40:45 | Да/Yes | Y
PKS | 1106173155 | 50JMT40AT018 | Пассивный автокаталитический рекомбинатор водорода / Passive Autocatalytic Hydrogen Recombiner / Passive Autocatalytic Hydrogen Recombiner | OBRD | Оборудование | 1 | шт. / pcs | 125 | 5 | 50UJA | 50UJA08R420; | 50JMT |  | 3 | Производительность при давлении 0.15 МПа и объемной концентрации водорода 4% - 5.36 кг/ч / Capacity at a pressure of 0.15 МPа and hydrogen volumetric concentration of 4% - 5.36 kg/h; | при выполнении закупочных процедур технические характеристики, указанные в спецификации имеют приоритетное значение перед ИТТ / in the case of procurement procedures, the lot Specification takes precedence over the Technical Specification; | PKS2.B.P000.&.&&&&&&&&&&&&.000.SG.0077.R, PKS2.B.P000.&.0UJA&&JMT&&&.022.SG.0001.R, PKS2.B.P000.&.0UJA&&JMT&&&.022.SG.0001.E, PKS2.B.P000.&.&&&&&&&&&&&&.000.SG.0077.E |  | 50JMT-MSD0001 | PKS2.D.P000.5.0UJA&&JMT&&&.022.SD.0001.S |  | СПбПИ/НКУ/КТО/ЛРСУА | 55714261 |  | 676357 | 03/21/2018 08:20:09 | 08/03/2024 01:40:43 | Да/Yes | Y
PKS | 1106173159 | 50JMT40AT023 | Пассивный автокаталитический рекомбинатор водорода / Passive Autocatalytic Hydrogen Recombiner / Passive Autocatalytic Hydrogen Recombiner | OBRD | Оборудование | 1 | шт. / pcs | 125 | 5 | 50UJA | 50UJA08R420; | 50JMT |  | 3 | Производительность при давлении 0.15 МПа и объемной концентрации водорода 4% - 5.36 кг/ч / Capacity at a pressure of 0.15 МPа and hydrogen volumetric concentration of 4% - 5.36 kg/h; | при выполнении закупочных процедур технические характеристики, указанные в спецификации имеют приоритетное значение перед ИТТ / in the case of procurement procedures, the lot Specification takes precedence over the Technical Specification; | PKS2.B.P000.&.&&&&&&&&&&&&.000.SG.0077.R, PKS2.B.P000.&.0UJA&&JMT&&&.022.SG.0001.R, PKS2.B.P000.&.0UJA&&JMT&&&.022.SG.0001.E, PKS2.B.P000.&.&&&&&&&&&&&&.000.SG.0077.E |  | 50JMT-MSD0001 | PKS2.D.P000.5.0UJA&&JMT&&&.022.SD.0001.S |  | СПбПИ/НКУ/КТО/ЛРСУА | 55714261 |  | 676362 | 03/21/2018 08:21:55 | 08/03/2024 01:40:44 | Да/Yes | Y
PKS | 1104253305 | 50JMT70AT004 | Пассивный автокаталитический рекомбинатор водорода / Passive Autocatalytic Hydrogen Recombiner / Passive Autocatalytic Hydrogen Recombiner | OBRD | Оборудование | 1 | шт. / pcs | 125 | 5 | 50UJA | 50UJA26R120; | 50JMT |  | 3 | Производительность при давлении 0.15 МПа и объемной концентрации водорода 4% - 5.36 кг/ч / Capacity at a pressure of 0.15 МPа and hydrogen volumetric concentration of 4% - 5.36 kg/h; | при выполнении закупочных процедур технические характеристики, указанные в спецификации имеют приоритетное значение перед ИТТ / in the case of procurement procedures, the lot Specification takes precedence over the Technical Specification; | PKS2.B.P000.&.&&&&&&&&&&&&.000.SG.0077.R, PKS2.B.P000.&.0UJA&&JMT&&&.022.SG.0001.R, PKS2.B.P000.&.0UJA&&JMT&&&.022.SG.0001.E, PKS2.B.P000.&.&&&&&&&&&&&&.000.SG.0077.E |  | 50JMT-MSD0001 | PKS2.D.P000.5.0UJA&&JMT&&&.022.SD.0001.S |  | СПбПИ/НКУ/КТО/ЛРСУА | 55714261 |  | 14298 | 05/22/2015 12:41:33 | 08/03/2024 01:38:48 | Да/Yes | Y
PKS | 1104253275 | 50JMT30AT004 | Пассивный автокаталитический рекомбинатор водорода / Passive Autocatalytic Hydrogen Recombiner / Passive Autocatalytic Hydrogen Recombiner | OBRD | Оборудование | 1 | шт. / pcs | 75 | 5 | 50UJA | 50UJA14R121; | 50JMT |  | 3 | Производительность при давлении 0.15 МПа и объемной концентрации водорода 4% - 2.4 кг/ч / Capacity at a pressure of 0.15 МPа and hydrogen volumetric concentration of 4% - 2.4 kg/h; | при выполнении закупочных процедур технические характеристики, указанные в спецификации имеют приоритетное значение перед ИТТ / in the case of procurement procedures, the lot Specification takes precedence over the Technical Specification; | PKS2.B.P000.&.&&&&&&&&&&&&.000.SG.0077.R, PKS2.B.P000.&.0UJA&&JMT&&&.022.SG.0001.R, PKS2.B.P000.&.0UJA&&JMT&&&.022.SG.0001.E, PKS2.B.P000.&.&&&&&&&&&&&&.000.SG.0077.E |  | 50JMT-MSD0001 | PKS2.D.P000.5.0UJA&&JMT&&&.022.SD.0001.S |  | СПбПИ/НКУ/КТО/ЛРСУА | 55714261 |  | 14268 | 05/22/2015 12:41:08 | 08/03/2024 01:38:42 | Да/Yes | Y
PKS | 1104253292 | 50JMT40AT013 | Пассивный автокаталитический рекомбинатор водорода / Passive Autocatalytic Hydrogen Recombiner / Passive Autocatalytic Hydrogen Recombiner | OBRD | Оборудование | 1 | шт. / pcs | 125 | 5 | 50UJA | 50UJA08R120; | 50JMT |  | 3 | Производительность при давлении 0.15 МПа и объемной концентрации водорода 4% - 5.36 кг/ч / Capacity at a pressure of 0.15 МPа and hydrogen volumetric concentration of 4% - 5.36 kg/h; | при выполнении закупочных процедур технические характеристики, указанные в спецификации имеют приоритетное значение перед ИТТ / in the case of procurement procedures, the lot Specification takes precedence over the Technical Specification; | PKS2.B.P000.&.&&&&&&&&&&&&.000.SG.0077.R, PKS2.B.P000.&.0UJA&&JMT&&&.022.SG.0001.R, PKS2.B.P000.&.0UJA&&JMT&&&.022.SG.0001.E, PKS2.B.P000.&.&&&&&&&&&&&&.000.SG.0077.E |  | 50JMT-MSD0001 | PKS2.D.P000.5.0UJA&&JMT&&&.022.SD.0001.S |  | СПбПИ/НКУ/КТО/ЛРСУА | 55714261 |  | 14285 | 05/22/2015 12:41:22 | 08/03/2024 01:38:45 | Да/Yes | Y
PKS | 1104253274 | 50JMT30AT003 | Пассивный автокаталитический рекомбинатор водорода / Passive Autocatalytic Hydrogen Recombiner / Passive Autocatalytic Hydrogen Recombiner | OBRD | Оборудование | 1 | шт. / pcs | 75 | 5 | 50UJA | 50UJA14R122; | 50JMT |  | 3 | Производительность при давлении 0.15 МПа и объемной концентрации водорода 4% - 2.4 кг/ч / Capacity at a pressure of 0.15 МPа and hydrogen volumetric concentration of 4% - 2.4 kg/h; | при выполнении закупочных процедур технические характеристики, указанные в спецификации имеют приоритетное значение перед ИТТ / in the case of procurement procedures, the lot Specification takes precedence over the Technical Specification; | PKS2.B.P000.&.&&&&&&&&&&&&.000.SG.0077.R, PKS2.B.P000.&.0UJA&&JMT&&&.022.SG.0001.R, PKS2.B.P000.&.0UJA&&JMT&&&.022.SG.0001.E, PKS2.B.P000.&.&&&&&&&&&&&&.000.SG.0077.E |  | 50JMT-MSD0001 | PKS2.D.P000.5.0UJA&&JMT&&&.022.SD.0001.S |  | СПбПИ/НКУ/КТО/ЛРСУА | 55714261 |  | 14267 | 05/22/2015 12:41:06 | 08/03/2024 01:38:42 | Да/Yes | Y
PKS | 1106173157 | 50JMT40AT020 | Пассивный автокаталитический рекомбинатор водорода / Passive Autocatalytic Hydrogen Recombiner / Passive Autocatalytic Hydrogen Recombiner | OBRD | Оборудование | 1 | шт. / pcs | 125 | 5 | 50UJA | 50UJA08R420; | 50JMT |  | 3 | Производительность при давлении 0.15 МПа и объемной концентрации водорода 4% - 5.36 кг/ч / Capacity at a pressure of 0.15 МPа and hydrogen volumetric concentration of 4% - 5.36 kg/h; | при выполнении закупочных процедур технические характеристики, указанные в спецификации имеют приоритетное значение перед ИТТ / in the case of procurement procedures, the lot Specification takes precedence over the Technical Specification; | PKS2.B.P000.&.&&&&&&&&&&&&.000.SG.0077.R, PKS2.B.P000.&.0UJA&&JMT&&&.022.SG.0001.R, PKS2.B.P000.&.0UJA&&JMT&&&.022.SG.0001.E, PKS2.B.P000.&.&&&&&&&&&&&&.000.SG.0077.E |  | 50JMT-MSD0001 | PKS2.D.P000.5.0UJA&&JMT&&&.022.SD.0001.S |  | СПбПИ/НКУ/КТО/ЛРСУА | 55714261 |  | 676359 | 03/21/2018 08:20:52 | 08/03/2024 01:40:43 | Да/Yes | Y
PKS | 1104253270 | 50JMT20AT001 | Пассивный автокаталитический рекомбинатор водорода / Passive Autocatalytic Hydrogen Recombiner / Passive Autocatalytic Hydrogen Recombiner | OBRD | Оборудование | 1 | шт. / pcs | 75 | 5 | 50UJA | 50UJA08R120; | 50JMT |  | 3 | Производительность при давлении 0.15 МПа и объемной концентрации водорода 4% - 2.4 кг/ч / Capacity at a pressure of 0.15 МPа and hydrogen volumetric concentration of 4% - 2.4 kg/h; | при выполнении закупочных процедур технические характеристики, указанные в спецификации имеют приоритетное значение перед ИТТ / in the case of procurement procedures, the lot Specification takes precedence over the Technical Specification; | PKS2.B.P000.&.&&&&&&&&&&&&.000.SG.0077.R, PKS2.B.P000.&.0UJA&&JMT&&&.022.SG.0001.R, PKS2.B.P000.&.0UJA&&JMT&&&.022.SG.0001.E, PKS2.B.P000.&.&&&&&&&&&&&&.000.SG.0077.E |  | 50JMT-MSD0001 | PKS2.D.P000.5.0UJA&&JMT&&&.022.SD.0001.S |  | СПбПИ/НКУ/КТО/ЛРСУА | 55714261 |  | 14263 | 05/22/2015 12:41:03 | 08/03/2024 01:38:41 | Да/Yes | Y
PKS | 1106173164 | 50JMT50AT006 | Пассивный автокаталитический рекомбинатор водорода / Passive Autocatalytic Hydrogen Recombiner / Passive Autocatalytic Hydrogen Recombiner | OBRD | Оборудование | 1 | шт. / pcs | 125 | 5 | 50UJA | 50UJA26R120; | 50JMT |  | 3 | Производительность при давлении 0.15 МПа и объемной концентрации водорода 4% - 5.36 кг/ч / Capacity at a pressure of 0.15 МPа and hydrogen volumetric concentration of 4% - 5.36 kg/h; | при выполнении закупочных процедур технические характеристики, указанные в спецификации имеют приоритетное значение перед ИТТ / in the case of procurement procedures, the lot Specification takes precedence over the Technical Specification; | PKS2.B.P000.&.&&&&&&&&&&&&.000.SG.0077.R, PKS2.B.P000.&.0UJA&&JMT&&&.022.SG.0001.R, PKS2.B.P000.&.0UJA&&JMT&&&.022.SG.0001.E, PKS2.B.P000.&.&&&&&&&&&&&&.000.SG.0077.E |  | 50JMT-MSD0001 | PKS2.D.P000.5.0UJA&&JMT&&&.022.SD.0001.S |  | СПбПИ/НКУ/КТО/ЛРСУА | 55714261 |  | 676367 | 03/21/2018 08:23:42 | 08/03/2024 01:40:45 | Да/Yes | Y
PKS | 1106176096 | 50JMT40AT021 | Пассивный автокаталитический рекомбинатор водорода / Passive Autocatalytic Hydrogen Recombiner / Passive Autocatalytic Hydrogen Recombiner | OBRD | Оборудование | 1 | шт. / pcs | 125 | 5 | 50UJA | 50UJA08R420; | 50JMT |  | 3 | Производительность при давлении 0.15 МПа и объемной концентрации водорода 4% - 5.36 кг/ч / Capacity at a pressure of 0.15 МPа and hydrogen volumetric concentration of 4% - 5.36 kg/h; | при выполнении закупочных процедур технические характеристики, указанные в спецификации имеют приоритетное значение перед ИТТ / in the case of procurement procedures, the lot Specification takes precedence over the Technical Specification; | PKS2.B.P000.&.&&&&&&&&&&&&.000.SG.0077.R, PKS2.B.P000.&.0UJA&&JMT&&&.022.SG.0001.R, PKS2.B.P000.&.0UJA&&JMT&&&.022.SG.0001.E, PKS2.B.P000.&.&&&&&&&&&&&&.000.SG.0077.E |  | 50JMT-MSD0001 | PKS2.D.P000.5.0UJA&&JMT&&&.022.SD.0001.S |  | СПбПИ/НКУ/КТО/ЛРСУА | 55714261 |  | 676360 | 03/21/2018 08:21:14 | 08/03/2024 01:40:43 | Да/Yes | Y
PKS | 1104253306 | 50JMT80AT001 | Пассивный автокаталитический рекомбинатор водорода / Passive Autocatalytic Hydrogen Recombiner / Passive Autocatalytic Hydrogen Recombiner | OBRD | Оборудование | 1 | шт. / pcs | 125 | 5 | 50UJA | 50UJA26R120; | 50JMT |  | 3 | Производительность при давлении 0.15 МПа и объемной концентрации водорода 4% - 5.36 кг/ч / Capacity at a pressure of 0.15 МPа and hydrogen volumetric concentration of 4% - 5.36 kg/h; | при выполнении закупочных процедур технические характеристики, указанные в спецификации имеют приоритетное значение перед ИТТ / in the case of procurement procedures, the lot Specification takes precedence over the Technical Specification; | PKS2.B.P000.&.&&&&&&&&&&&&.000.SG.0077.R, PKS2.B.P000.&.0UJA&&JMT&&&.022.SG.0001.R, PKS2.B.P000.&.0UJA&&JMT&&&.022.SG.0001.E, PKS2.B.P000.&.&&&&&&&&&&&&.000.SG.0077.E |  | 50JMT-MSD0001 | PKS2.D.P000.5.0UJA&&JMT&&&.022.SD.0001.S |  | СПбПИ/НКУ/КТО/ЛРСУА | 55714261 |  | 14299 | 05/22/2015 12:41:34 | 08/03/2024 01:38:49 | Да/Yes | Y
PKS | 1106173158 | 50JMT40AT022 | Пассивный автокаталитический рекомбинатор водорода / Passive Autocatalytic Hydrogen Recombiner / Passive Autocatalytic Hydrogen Recombiner | OBRD | Оборудование | 1 | шт. / pcs | 125 | 5 | 50UJA | 50UJA08R420; | 50JMT |  | 3 | Производительность при давлении 0.15 МПа и объемной концентрации водорода 4% - 5.36 кг/ч / Capacity at a pressure of 0.15 МPа and hydrogen volumetric concentration of 4% - 5.36 kg/h; | при выполнении закупочных процедур технические характеристики, указанные в спецификации имеют приоритетное значение перед ИТТ / in the case of procurement procedures, the lot Specification takes precedence over the Technical Specification; | PKS2.B.P000.&.&&&&&&&&&&&&.000.SG.0077.R, PKS2.B.P000.&.0UJA&&JMT&&&.022.SG.0001.R, PKS2.B.P000.&.0UJA&&JMT&&&.022.SG.0001.E, PKS2.B.P000.&.&&&&&&&&&&&&.000.SG.0077.E |  | 50JMT-MSD0001 | PKS2.D.P000.5.0UJA&&JMT&&&.022.SD.0001.S |  | СПбПИ/НКУ/КТО/ЛРСУА | 55714261 |  | 676361 | 03/21/2018 08:21:33 | 08/03/2024 01:40:44 | Да/Yes | Y
PKS | 1104253288 | 50JMT40AT009 | Пассивный автокаталитический рекомбинатор водорода / Passive Autocatalytic Hydrogen Recombiner / Passive Autocatalytic Hydrogen Recombiner | OBRD | Оборудование | 1 | шт. / pcs | 125 | 5 | 50UJA | 50UJA08R120; | 50JMT |  | 3 | Производительность при давлении 0.15 МПа и объемной концентрации водорода 4% - 5.36 кг/ч / Capacity at a pressure of 0.15 МPа and hydrogen volumetric concentration of 4% - 5.36 kg/h; | при выполнении закупочных процедур технические характеристики, указанные в спецификации имеют приоритетное значение перед ИТТ / in the case of procurement procedures, the lot Specification takes precedence over the Technical Specification; | PKS2.B.P000.&.&&&&&&&&&&&&.000.SG.0077.R, PKS2.B.P000.&.0UJA&&JMT&&&.022.SG.0001.R, PKS2.B.P000.&.0UJA&&JMT&&&.022.SG.0001.E, PKS2.B.P000.&.&&&&&&&&&&&&.000.SG.0077.E |  | 50JMT-MSD0001 | PKS2.D.P000.5.0UJA&&JMT&&&.022.SD.0001.S |  | СПбПИ/НКУ/КТО/ЛРСУА | 55714261 |  | 14281 | 05/22/2015 12:41:18 | 08/03/2024 01:38:44 | Да/Yes | Y
PKS | 1106173166 | 50JMT50AT008 | Пассивный автокаталитический рекомбинатор водорода / Passive Autocatalytic Hydrogen Recombiner / Passive Autocatalytic Hydrogen Recombiner | OBRD | Оборудование | 1 | шт. / pcs | 125 | 5 | 50UJA | 50UJA26R120; | 50JMT |  | 3 | Производительность при давлении 0.15 МПа и объемной концентрации водорода 4% - 5.36 кг/ч / Capacity at a pressure of 0.15 МPа and hydrogen volumetric concentration of 4% - 5.36 kg/h; | при выполнении закупочных процедур технические характеристики, указанные в спецификации имеют приоритетное значение перед ИТТ / in the case of procurement procedures, the lot Specification takes precedence over the Technical Specification; | PKS2.B.P000.&.&&&&&&&&&&&&.000.SG.0077.R, PKS2.B.P000.&.0UJA&&JMT&&&.022.SG.0001.R, PKS2.B.P000.&.0UJA&&JMT&&&.022.SG.0001.E, PKS2.B.P000.&.&&&&&&&&&&&&.000.SG.0077.E |  | 50JMT-MSD0001 | PKS2.D.P000.5.0UJA&&JMT&&&.022.SD.0001.S |  | СПбПИ/НКУ/КТО/ЛРСУА | 55714261 |  | 676369 | 03/21/2018 08:24:20 | 08/03/2024 01:40:45 | Да/Yes | Y
PKS | 1104253295 | 50JMT40AT016 | Пассивный автокаталитический рекомбинатор водорода / Passive Autocatalytic Hydrogen Recombiner / Passive Autocatalytic Hydrogen Recombiner | OBRD | Оборудование | 1 | шт. / pcs | 125 | 5 | 50UJA | 50UJA08R420; | 50JMT |  | 3 | Производительность при давлении 0.15 МПа и объемной концентрации водорода 4% - 5.36 кг/ч / Capacity at a pressure of 0.15 МPа and hydrogen volumetric concentration of 4% - 5.36 kg/h; | при выполнении закупочных процедур технические характеристики, указанные в спецификации имеют приоритетное значение перед ИТТ / in the case of procurement procedures, the lot Specification takes precedence over the Technical Specification; | PKS2.B.P000.&.&&&&&&&&&&&&.000.SG.0077.R, PKS2.B.P000.&.0UJA&&JMT&&&.022.SG.0001.R, PKS2.B.P000.&.0UJA&&JMT&&&.022.SG.0001.E, PKS2.B.P000.&.&&&&&&&&&&&&.000.SG.0077.E |  | 50JMT-MSD0001 | PKS2.D.P000.5.0UJA&&JMT&&&.022.SD.0001.S |  | СПбПИ/НКУ/КТО/ЛРСУА | 55714261 |  | 14288 | 05/22/2015 12:41:25 | 08/03/2024 01:38:46 | Да/Yes | Y
PKS | 1104253282 | 50JMT40AT003 | Пассивный автокаталитический рекомбинатор водорода / Passive Autocatalytic Hydrogen Recombiner / Passive Autocatalytic Hydrogen Recombiner | OBRD | Оборудование | 1 | шт. / pcs | 125 | 5 | 50UJA | 50UJA08R120; | 50JMT |  | 3 | Производительность при давлении 0.15 МПа и объемной концентрации водорода 4% - 5.36 кг/ч / Capacity at a pressure of 0.15 МPа and hydrogen volumetric concentration of 4% - 5.36 kg/h; | при выполнении закупочных процедур технические характеристики, указанные в спецификации имеют приоритетное значение перед ИТТ / in the case of procurement procedures, the lot Specification takes precedence over the Technical Specification; | PKS2.B.P000.&.&&&&&&&&&&&&.000.SG.0077.R, PKS2.B.P000.&.0UJA&&JMT&&&.022.SG.0001.R, PKS2.B.P000.&.0UJA&&JMT&&&.022.SG.0001.E, PKS2.B.P000.&.&&&&&&&&&&&&.000.SG.0077.E |  | 50JMT-MSD0001 | PKS2.D.P000.5.0UJA&&JMT&&&.022.SD.0001.S |  | СПбПИ/НКУ/КТО/ЛРСУА | 55714261 |  | 14275 | 05/22/2015 12:41:13 | 08/03/2024 01:38:43 | Да/Yes | Y
PKS | 1104253293 | 50JMT40AT014 | Пассивный автокаталитический рекомбинатор водорода / Passive Autocatalytic Hydrogen Recombiner / Passive Autocatalytic Hydrogen Recombiner | OBRD | Оборудование | 1 | шт. / pcs | 125 | 5 | 50UJA | 50UJA08R420; | 50JMT |  | 3 | Производительность при давлении 0.15 МПа и объемной концентрации водорода 4% - 5.36 кг/ч / Capacity at a pressure of 0.15 МPа and hydrogen volumetric concentration of 4% - 5.36 kg/h; | при выполнении закупочных процедур технические характеристики, указанные в спецификации имеют приоритетное значение перед ИТТ / in the case of procurement procedures, the lot Specification takes precedence over the Technical Specification; | PKS2.B.P000.&.&&&&&&&&&&&&.000.SG.0077.R, PKS2.B.P000.&.0UJA&&JMT&&&.022.SG.0001.R, PKS2.B.P000.&.0UJA&&JMT&&&.022.SG.0001.E, PKS2.B.P000.&.&&&&&&&&&&&&.000.SG.0077.E |  | 50JMT-MSD0001 | PKS2.D.P000.5.0UJA&&JMT&&&.022.SD.0001.S |  | СПбПИ/НКУ/КТО/ЛРСУА | 55714261 |  | 14286 | 05/22/2015 12:41:23 | 08/03/2024 01:38:45 | Да/Yes | Y
PKS | 1104253294 | 50JMT40AT015 | Пассивный автокаталитический рекомбинатор водорода / Passive Autocatalytic Hydrogen Recombiner / Passive Autocatalytic Hydrogen Recombiner | OBRD | Оборудование | 1 | шт. / pcs | 125 | 5 | 50UJA | 50UJA08R420; | 50JMT |  | 3 | Производительность при давлении 0.15 МПа и объемной концентрации водорода 4% - 5.36 кг/ч / Capacity at a pressure of 0.15 МPа and hydrogen volumetric concentration of 4% - 5.36 kg/h; | при выполнении закупочных процедур технические характеристики, указанные в спецификации имеют приоритетное значение перед ИТТ / in the case of procurement procedures, the lot Specification takes precedence over the Technical Specification; | PKS2.B.P000.&.&&&&&&&&&&&&.000.SG.0077.R, PKS2.B.P000.&.0UJA&&JMT&&&.022.SG.0001.R, PKS2.B.P000.&.0UJA&&JMT&&&.022.SG.0001.E, PKS2.B.P000.&.&&&&&&&&&&&&.000.SG.0077.E |  | 50JMT-MSD0001 | PKS2.D.P000.5.0UJA&&JMT&&&.022.SD.0001.S |  | СПбПИ/НКУ/КТО/ЛРСУА | 55714261 |  | 14287 | 05/22/2015 12:41:24 | 08/03/2024 01:38:46 | Да/Yes | Y
PKS | 1106173161 | 50JMT40AT025 | Пассивный автокаталитический рекомбинатор водорода / Passive Autocatalytic Hydrogen Recombiner / Passive Autocatalytic Hydrogen Recombiner | OBRD | Оборудование | 1 | шт. / pcs | 125 | 5 | 50UJA | 50UJA08R420; | 50JMT |  | 3 | Производительность при давлении 0.15 МПа и объемной концентрации водорода 4% - 5.36 кг/ч / Capacity at a pressure of 0.15 МPа and hydrogen volumetric concentration of 4% - 5.36 kg/h; | при выполнении закупочных процедур технические характеристики, указанные в спецификации имеют приоритетное значение перед ИТТ / in the case of procurement procedures, the lot Specification takes precedence over the Technical Specification; | PKS2.B.P000.&.&&&&&&&&&&&&.000.SG.0077.R, PKS2.B.P000.&.0UJA&&JMT&&&.022.SG.0001.R, PKS2.B.P000.&.0UJA&&JMT&&&.022.SG.0001.E, PKS2.B.P000.&.&&&&&&&&&&&&.000.SG.0077.E |  | 50JMT-MSD0001 | PKS2.D.P000.5.0UJA&&JMT&&&.022.SD.0001.S |  | СПбПИ/НКУ/КТО/ЛРСУА | 55714261 |  | 676364 | 03/21/2018 08:22:40 | 08/03/2024 01:40:44 | Да/Yes | Y
PKS | 1104253285 | 50JMT40AT006 | Пассивный автокаталитический рекомбинатор водорода / Passive Autocatalytic Hydrogen Recombiner / Passive Autocatalytic Hydrogen Recombiner | OBRD | Оборудование | 1 | шт. / pcs | 125 | 5 | 50UJA | 50UJA08R120; | 50JMT |  | 3 | Производительность при давлении 0.15 МПа и объемной концентрации водорода 4% - 5.36 кг/ч / Capacity at a pressure of 0.15 МPа and hydrogen volumetric concentration of 4% - 5.36 kg/h; | при выполнении закупочных процедур технические характеристики, указанные в спецификации имеют приоритетное значение перед ИТТ / in the case of procurement procedures, the lot Specification takes precedence over the Technical Specification; | PKS2.B.P000.&.&&&&&&&&&&&&.000.SG.0077.R, PKS2.B.P000.&.0UJA&&JMT&&&.022.SG.0001.R, PKS2.B.P000.&.0UJA&&JMT&&&.022.SG.0001.E, PKS2.B.P000.&.&&&&&&&&&&&&.000.SG.0077.E |  | 50JMT-MSD0001 | PKS2.D.P000.5.0UJA&&JMT&&&.022.SD.0001.S |  | СПбПИ/НКУ/КТО/ЛРСУА | 55714261 |  | 14278 | 05/22/2015 12:41:16 | 08/03/2024 01:38:44 | Да/Yes | Y
PKS | 1104253278 | 50JMT30AT007 | Пассивный автокаталитический рекомбинатор водорода / Passive Autocatalytic Hydrogen Recombiner / Passive Autocatalytic Hydrogen Recombiner | OBRD | Оборудование | 1 | шт. / pcs | 75 | 5 | 50UJA | 50UJA14R430; | 50JMT |  | 3 | Производительность при давлении 0.15 МПа и объемной концентрации водорода 4% - 2.4 кг/ч / Capacity at a pressure of 0.15 МPа and hydrogen volumetric concentration of 4% - 2.4 kg/h; | при выполнении закупочных процедур технические характеристики, указанные в спецификации имеют приоритетное значение перед ИТТ / in the case of procurement procedures, the lot Specification takes precedence over the Technical Specification; | PKS2.B.P000.&.&&&&&&&&&&&&.000.SG.0077.R, PKS2.B.P000.&.0UJA&&JMT&&&.022.SG.0001.R, PKS2.B.P000.&.0UJA&&JMT&&&.022.SG.0001.E, PKS2.B.P000.&.&&&&&&&&&&&&.000.SG.0077.E |  | 50JMT-MSD0001 | PKS2.D.P000.5.0UJA&&JMT&&&.022.SD.0001.S |  | СПбПИ/НКУ/КТО/ЛРСУА | 55714261 |  | 14271 | 05/22/2015 12:41:10 | 08/03/2024 01:38:43 | Да/Yes | Y
PKS | 1104253304 | 50JMT70AT003 | Пассивный автокаталитический рекомбинатор водорода / Passive Autocatalytic Hydrogen Recombiner / Passive Autocatalytic Hydrogen Recombiner | OBRD | Оборудование | 1 | шт. / pcs | 125 | 5 | 50UJA | 50UJA26R120; | 50JMT |  | 3 | Производительность при давлении 0.15 МПа и объемной концентрации водорода 4% - 5.36 кг/ч / Capacity at a pressure of 0.15 МPа and hydrogen volumetric concentration of 4% - 5.36 kg/h; | при выполнении закупочных процедур технические характеристики, указанные в спецификации имеют приоритетное значение перед ИТТ / in the case of procurement procedures, the lot Specification takes precedence over the Technical Specification; | PKS2.B.P000.&.&&&&&&&&&&&&.000.SG.0077.R, PKS2.B.P000.&.0UJA&&JMT&&&.022.SG.0001.R, PKS2.B.P000.&.0UJA&&JMT&&&.022.SG.0001.E, PKS2.B.P000.&.&&&&&&&&&&&&.000.SG.0077.E |  | 50JMT-MSD0001 | PKS2.D.P000.5.0UJA&&JMT&&&.022.SD.0001.S |  | СПбПИ/НКУ/КТО/ЛРСУА | 55714261 |  | 14297 | 05/22/2015 12:41:33 | 08/03/2024 01:38:48 | Да/Yes | Y
PKS | 1104253309 | 50JMT80AT004 | Пассивный автокаталитический рекомбинатор водорода / Passive Autocatalytic Hydrogen Recombiner / Passive Autocatalytic Hydrogen Recombiner | OBRD | Оборудование | 1 | шт. / pcs | 125 | 5 | 50UJA | 50UJA26R120; | 50JMT |  | 3 | Производительность при давлении 0.15 МПа и объемной концентрации водорода 4% - 5.36 кг/ч / Capacity at a pressure of 0.15 МPа and hydrogen volumetric concentration of 4% - 5.36 kg/h; | при выполнении закупочных процедур технические характеристики, указанные в спецификации имеют приоритетное значение перед ИТТ / in the case of procurement procedures, the lot Specification takes precedence over the Technical Specification; | PKS2.B.P000.&.&&&&&&&&&&&&.000.SG.0077.R, PKS2.B.P000.&.0UJA&&JMT&&&.022.SG.0001.R, PKS2.B.P000.&.0UJA&&JMT&&&.022.SG.0001.E, PKS2.B.P000.&.&&&&&&&&&&&&.000.SG.0077.E |  | 50JMT-MSD0001 | PKS2.D.P000.5.0UJA&&JMT&&&.022.SD.0001.S |  | СПбПИ/НКУ/КТО/ЛРСУА | 55714261 |  | 14302 | 05/22/2015 12:41:36 | 08/03/2024 01:38:49 | Да/Yes | Y
PKS | 1104253302 | 50JMT70AT001 | Пассивный автокаталитический рекомбинатор водорода / Passive Autocatalytic Hydrogen Recombiner / Passive Autocatalytic Hydrogen Recombiner | OBRD | Оборудование | 1 | шт. / pcs | 125 | 5 | 50UJA | 50UJA26R120; | 50JMT |  | 3 | Производительность при давлении 0.15 МПа и объемной концентрации водорода 4% - 5.36 кг/ч / Capacity at a pressure of 0.15 МPа and hydrogen volumetric concentration of 4% - 5.36 kg/h; | при выполнении закупочных процедур технические характеристики, указанные в спецификации имеют приоритетное значение перед ИТТ / in the case of procurement procedures, the lot Specification takes precedence over the Technical Specification; | PKS2.B.P000.&.&&&&&&&&&&&&.000.SG.0077.R, PKS2.B.P000.&.0UJA&&JMT&&&.022.SG.0001.R, PKS2.B.P000.&.0UJA&&JMT&&&.022.SG.0001.E, PKS2.B.P000.&.&&&&&&&&&&&&.000.SG.0077.E |  | 50JMT-MSD0001 | PKS2.D.P000.5.0UJA&&JMT&&&.022.SD.0001.S |  | СПбПИ/НКУ/КТО/ЛРСУА | 55714261 |  | 14295 | 05/22/2015 12:41:31 | 08/03/2024 01:38:48 | Да/Yes | Y
PKS | 1104253299 | 50JMT50AT004 | Пассивный автокаталитический рекомбинатор водорода / Passive Autocatalytic Hydrogen Recombiner / Passive Autocatalytic Hydrogen Recombiner | OBRD | Оборудование | 1 | шт. / pcs | 125 | 5 | 50UJA | 50UJA26R120; | 50JMT |  | 3 | Производительность при давлении 0.15 МПа и объемной концентрации водорода 4% - 5.36 кг/ч / Capacity at a pressure of 0.15 МPа and hydrogen volumetric concentration of 4% - 5.36 kg/h; | при выполнении закупочных процедур технические характеристики, указанные в спецификации имеют приоритетное значение перед ИТТ / in the case of procurement procedures, the lot Specification takes precedence over the Technical Specification; | PKS2.B.P000.&.&&&&&&&&&&&&.000.SG.0077.R, PKS2.B.P000.&.0UJA&&JMT&&&.022.SG.0001.R, PKS2.B.P000.&.0UJA&&JMT&&&.022.SG.0001.E, PKS2.B.P000.&.&&&&&&&&&&&&.000.SG.0077.E |  | 50JMT-MSD0001 | PKS2.D.P000.5.0UJA&&JMT&&&.022.SD.0001.S |  | СПбПИ/НКУ/КТО/ЛРСУА | 55714261 |  | 14292 | 05/22/2015 12:41:29 | 08/03/2024 01:38:47 | Да/Yes | Y
PKS | 1104253290 | 50JMT40AT011 | Пассивный автокаталитический рекомбинатор водорода / Passive Autocatalytic Hydrogen Recombiner / Passive Autocatalytic Hydrogen Recombiner | OBRD | Оборудование | 1 | шт. / pcs | 125 | 5 | 50UJA | 50UJA08R120; | 50JMT |  | 3 | Производительность при давлении 0.15 МПа и объемной концентрации водорода 4% - 5.36 кг/ч / Capacity at a pressure of 0.15 МPа and hydrogen volumetric concentration of 4% - 5.36 kg/h; | при выполнении закупочных процедур технические характеристики, указанные в спецификации имеют приоритетное значение перед ИТТ / in the case of procurement procedures, the lot Specification takes precedence over the Technical Specification; | PKS2.B.P000.&.&&&&&&&&&&&&.000.SG.0077.R, PKS2.B.P000.&.0UJA&&JMT&&&.022.SG.0001.R, PKS2.B.P000.&.0UJA&&JMT&&&.022.SG.0001.E, PKS2.B.P000.&.&&&&&&&&&&&&.000.SG.0077.E |  | 50JMT-MSD0001 | PKS2.D.P000.5.0UJA&&JMT&&&.022.SD.0001.S |  | СПбПИ/НКУ/КТО/ЛРСУА | 55714261 |  | 14283 | 05/22/2015 12:41:20 | 08/03/2024 01:38:45 | Да/Yes | Y
PKS | 1104253289 | 50JMT40AT010 | Пассивный автокаталитический рекомбинатор водорода / Passive Autocatalytic Hydrogen Recombiner / Passive Autocatalytic Hydrogen Recombiner | OBRD | Оборудование | 1 | шт. / pcs | 125 | 5 | 50UJA | 50UJA08R120; | 50JMT |  | 3 | Производительность при давлении 0.15 МПа и объемной концентрации водорода 4% - 5.36 кг/ч / Capacity at a pressure of 0.15 МPа and hydrogen volumetric concentration of 4% - 5.36 kg/h; | при выполнении закупочных процедур технические характеристики, указанные в спецификации имеют приоритетное значение перед ИТТ / in the case of procurement procedures, the lot Specification takes precedence over the Technical Specification; | PKS2.B.P000.&.&&&&&&&&&&&&.000.SG.0077.R, PKS2.B.P000.&.0UJA&&JMT&&&.022.SG.0001.R, PKS2.B.P000.&.0UJA&&JMT&&&.022.SG.0001.E, PKS2.B.P000.&.&&&&&&&&&&&&.000.SG.0077.E |  | 50JMT-MSD0001 | PKS2.D.P000.5.0UJA&&JMT&&&.022.SD.0001.S |  | СПбПИ/НКУ/КТО/ЛРСУА | 55714261 |  | 14282 | 05/22/2015 12:41:19 | 08/03/2024 01:38:45 | Да/Yes | Y
PKS | 1104253271 | 50JMT20AT002 | Пассивный автокаталитический рекомбинатор водорода / Passive Autocatalytic Hydrogen Recombiner / Passive Autocatalytic Hydrogen Recombiner | OBRD | Оборудование | 1 | шт. / pcs | 75 | 5 | 50UJA | 50UJA08R120; | 50JMT |  | 3 | Производительность при давлении 0.15 МПа и объемной концентрации водорода 4% - 2.4 кг/ч / Capacity at a pressure of 0.15 МPа and hydrogen volumetric concentration of 4% - 2.4 kg/h; | при выполнении закупочных процедур технические характеристики, указанные в спецификации имеют приоритетное значение перед ИТТ / in the case of procurement procedures, the lot Specification takes precedence over the Technical Specification; | PKS2.B.P000.&.&&&&&&&&&&&&.000.SG.0077.R, PKS2.B.P000.&.0UJA&&JMT&&&.022.SG.0001.R, PKS2.B.P000.&.0UJA&&JMT&&&.022.SG.0001.E, PKS2.B.P000.&.&&&&&&&&&&&&.000.SG.0077.E |  | 50JMT-MSD0001 | PKS2.D.P000.5.0UJA&&JMT&&&.022.SD.0001.S |  | СПбПИ/НКУ/КТО/ЛРСУА | 55714261 |  | 14264 | 05/22/2015 12:41:04 | 08/03/2024 01:38:41 | Да/Yes | Y
PKS | 1104253266 | 50JMT10AT001 | Пассивный автокаталитический рекомбинатор водорода / Passive Autocatalytic Hydrogen Recombiner / Passive Autocatalytic Hydrogen Recombiner | OBRD | Оборудование | 1 | шт. / pcs | 75 | 5 | 50UJA | 50UJA00R120; | 50JMT |  | 3 | Производительность при давлении 0.15 МПа и объемной концентрации водорода 4% - 2.4 кг/ч / Capacity at a pressure of 0.15 МPа and hydrogen volumetric concentration of 4% - 2.4 kg/h; | при выполнении закупочных процедур технические характеристики, указанные в спецификации имеют приоритетное значение перед ИТТ / in the case of procurement procedures, the lot Specification takes precedence over the Technical Specification; | PKS2.B.P000.&.&&&&&&&&&&&&.000.SG.0077.R, PKS2.B.P000.&.0UJA&&JMT&&&.022.SG.0001.R, PKS2.B.P000.&.0UJA&&JMT&&&.022.SG.0001.E, PKS2.B.P000.&.&&&&&&&&&&&&.000.SG.0077.E |  | 50JMT-MSD0001 | PKS2.D.P000.5.0UJA&&JMT&&&.022.SD.0001.S |  | СПбПИ/НКУ/КТО/ЛРСУА | 55714261 |  | 14259 | 05/22/2015 12:41:00 | 08/03/2024 01:38:40 | Да/Yes | Y
PKS | 1104253308 | 50JMT80AT003 | Пассивный автокаталитический рекомбинатор водорода / Passive Autocatalytic Hydrogen Recombiner / Passive Autocatalytic Hydrogen Recombiner | OBRD | Оборудование | 1 | шт. / pcs | 125 | 5 | 50UJA | 50UJA26R120; | 50JMT |  | 3 | Производительность при давлении 0.15 МПа и объемной концентрации водорода 4% - 5.36 кг/ч / Capacity at a pressure of 0.15 МPа and hydrogen volumetric concentration of 4% - 5.36 kg/h; | при выполнении закупочных процедур технические характеристики, указанные в спецификации имеют приоритетное значение перед ИТТ / in the case of procurement procedures, the lot Specification takes precedence over the Technical Specification; | PKS2.B.P000.&.&&&&&&&&&&&&.000.SG.0077.R, PKS2.B.P000.&.0UJA&&JMT&&&.022.SG.0001.R, PKS2.B.P000.&.0UJA&&JMT&&&.022.SG.0001.E, PKS2.B.P000.&.&&&&&&&&&&&&.000.SG.0077.E |  | 50JMT-MSD0001 | PKS2.D.P000.5.0UJA&&JMT&&&.022.SD.0001.S |  | СПбПИ/НКУ/КТО/ЛРСУА | 55714261 |  | 14301 | 05/22/2015 12:41:35 | 08/03/2024 01:38:49 | Да/Yes | Y
PKS | 1104253283 | 50JMT40AT004 | Пассивный автокаталитический рекомбинатор водорода / Passive Autocatalytic Hydrogen Recombiner / Passive Autocatalytic Hydrogen Recombiner | OBRD | Оборудование | 1 | шт. / pcs | 125 | 5 | 50UJA | 50UJA08R120; | 50JMT |  | 3 | Производительность при давлении 0.15 МПа и объемной концентрации водорода 4% - 5.36 кг/ч / Capacity at a pressure of 0.15 МPа and hydrogen volumetric concentration of 4% - 5.36 kg/h; | при выполнении закупочных процедур технические характеристики, указанные в спецификации имеют приоритетное значение перед ИТТ / in the case of procurement procedures, the lot Specification takes precedence over the Technical Specification; | PKS2.B.P000.&.&&&&&&&&&&&&.000.SG.0077.R, PKS2.B.P000.&.0UJA&&JMT&&&.022.SG.0001.R, PKS2.B.P000.&.0UJA&&JMT&&&.022.SG.0001.E, PKS2.B.P000.&.&&&&&&&&&&&&.000.SG.0077.E |  | 50JMT-MSD0001 | PKS2.D.P000.5.0UJA&&JMT&&&.022.SD.0001.S |  | СПбПИ/НКУ/КТО/ЛРСУА | 55714261 |  | 14276 | 05/22/2015 12:41:14 | 08/03/2024 01:38:44 | Да/Yes | Y
PKS | 1106173162 | 50JMT40AT026 | Пассивный автокаталитический рекомбинатор водорода / Passive Autocatalytic Hydrogen Recombiner / Passive Autocatalytic Hydrogen Recombiner | OBRD | Оборудование | 1 | шт. / pcs | 125 | 5 | 50UJA | 50UJA08R420; | 50JMT |  | 3 | Производительность при давлении 0.15 МПа и объемной концентрации водорода 4% - 5.36 кг/ч / Capacity at a pressure of 0.15 МPа and hydrogen volumetric concentration of 4% - 5.36 kg/h; | при выполнении закупочных процедур технические характеристики, указанные в спецификации имеют приоритетное значение перед ИТТ / in the case of procurement procedures, the lot Specification takes precedence over the Technical Specification; | PKS2.B.P000.&.&&&&&&&&&&&&.000.SG.0077.R, PKS2.B.P000.&.0UJA&&JMT&&&.022.SG.0001.R, PKS2.B.P000.&.0UJA&&JMT&&&.022.SG.0001.E, PKS2.B.P000.&.&&&&&&&&&&&&.000.SG.0077.E |  | 50JMT-MSD0001 | PKS2.D.P000.5.0UJA&&JMT&&&.022.SD.0001.S |  | СПбПИ/НКУ/КТО/ЛРСУА | 55714261 |  | 676365 | 03/21/2018 08:23:01 | 08/03/2024 01:40:44 | Да/Yes | Y
PKS | 1104253307 | 50JMT80AT002 | Пассивный автокаталитический рекомбинатор водорода / Passive Autocatalytic Hydrogen Recombiner / Passive Autocatalytic Hydrogen Recombiner | OBRD | Оборудование | 1 | шт. / pcs | 125 | 5 | 50UJA | 50UJA26R120; | 50JMT |  | 3 | Производительность при давлении 0.15 МПа и объемной концентрации водорода 4% - 5.36 кг/ч / Capacity at a pressure of 0.15 МPа and hydrogen volumetric concentration of 4% - 5.36 kg/h; | при выполнении закупочных процедур технические характеристики, указанные в спецификации имеют приоритетное значение перед ИТТ / in the case of procurement procedures, the lot Specification takes precedence over the Technical Specification; | PKS2.B.P000.&.&&&&&&&&&&&&.000.SG.0077.R, PKS2.B.P000.&.0UJA&&JMT&&&.022.SG.0001.R, PKS2.B.P000.&.0UJA&&JMT&&&.022.SG.0001.E, PKS2.B.P000.&.&&&&&&&&&&&&.000.SG.0077.E |  | 50JMT-MSD0001 | PKS2.D.P000.5.0UJA&&JMT&&&.022.SD.0001.S |  | СПбПИ/НКУ/КТО/ЛРСУА | 55714261 |  | 14300 | 05/22/2015 12:41:35 | 08/03/2024 01:38:49 | Да/Yes | Y
PKS | 1104253280 | 50JMT40AT001 | Пассивный автокаталитический рекомбинатор водорода / Passive Autocatalytic Hydrogen Recombiner / Passive Autocatalytic Hydrogen Recombiner | OBRD | Оборудование | 1 | шт. / pcs | 125 | 5 | 50UJA | 50UJA08R120; | 50JMT |  | 3 | Производительность при давлении 0.15 МПа и объемной концентрации водорода 4% - 5.36 кг/ч / Capacity at a pressure of 0.15 МPа and hydrogen volumetric concentration of 4% - 5.36 kg/h; | при выполнении закупочных процедур технические характеристики, указанные в спецификации имеют приоритетное значение перед ИТТ / in the case of procurement procedures, the lot Specification takes precedence over the Technical Specification; | PKS2.B.P000.&.&&&&&&&&&&&&.000.SG.0077.R, PKS2.B.P000.&.0UJA&&JMT&&&.022.SG.0001.R, PKS2.B.P000.&.0UJA&&JMT&&&.022.SG.0001.E, PKS2.B.P000.&.&&&&&&&&&&&&.000.SG.0077.E |  | 50JMT-MSD0001 | PKS2.D.P000.5.0UJA&&JMT&&&.022.SD.0001.S |  | СПбПИ/НКУ/КТО/ЛРСУА | 55714261 |  | 14273 | 05/22/2015 12:41:12 | 08/03/2024 01:38:43 | Да/Yes | Y
PKS | 1106178066 | 50JMU11GH001 | Модуль первичных средств измерения. Исполнение 2 / The module of primary means of measurement. Design 2 | OBRD | Оборудование | 1 | шт. / pcs | 45 | 5 | 50UJA | 50UJA00R120; 50UJA00 | 50JMU |  | 3 | CH2: 0 ÷ 30 % vol.; CO2: 0 ÷ 25 % vol.; T: 0 ÷ 300 °C; P: 0 ÷ 0.5 MPa; |  | PKS2.B.N001.&.&&&&&&&&&&&&.070.SG.0019.E |  | 50JMU-MSD0001 | PKS2.D.P000.5.0UJA&&JMU&&&.022.SD.0001.S | PKS2.D.P000.5.0UJA&&JMU&&&.022.DC.0001.S | СПбПИ/НКУ/КТО/ЛРСУА | 55714261 |  | 767651 | 05/28/2018 22:38:50 | 08/14/2024 02:39:14 | Да/Yes
PKS | 1106015206 | 50JMU11GH101 | Станция обработки данных / Data Processing Station / Data Processing Station | OBRD | Оборудование | 1 | шт. / pcs | 450 | 5 | 50UJA | 50UJB94R310; | 50JMU |  | 3 | U nom.=230 V; f=50 Hz; степень защиты/protection degree: IP44; S nom.=2500 VA; |  | PKS2.B.N001.&.&&&&&&&&&&&&.070.SG.0019.E |  | 50JMU-MSD0001 | PKS2.D.P000.5.0UJA&&JMU&&&.022.SD.0001.S | PKS2.D.P000.5.0UJA&&JMU&&&.022.DC.0001.S | СПбПИ/НКУ/КТО/ЛРСУА | 55714261 |  | 566930 | 12/20/2017 22:56:41 | 08/14/2024 02:31:57 | Да/Yes
PKS | 1106015207 | 50JMU12GH101 | Станция обработки данных / Data Processing Station / Data Processing Station | OBRD | Оборудование | 1 | шт. / pcs | 450 | 5 | 50UJA | 50UJB94R350; | 50JMU |  | 3 | U nom.=230 V; f=50 Hz; степень защиты/protection degree: IP44; S nom.=2500 VA; |  | PKS2.B.N001.&.&&&&&&&&&&&&.070.SG.0019.E |  | 50JMU-MSD0001 | PKS2.D.P000.5.0UJA&&JMU&&&.022.SD.0001.S | PKS2.D.P000.5.0UJA&&JMU&&&.022.DC.0001.S | СПбПИ/НКУ/КТО/ЛРСУА | 55714261 |  | 566931 | 12/20/2017 22:56:42 | 08/14/2024 02:31:57 | Да/Yes
PKS | 1106178078 | 50JMU12GH005 | Модуль первичных средств измерения. Исполнение 1 / The module of primary means of measurement. Design 1 | OBRD | Оборудование | 1 | шт. / pcs | 45 | 5 | 50UJA | 50UJA14R421; 50UJA14 | 50JMU |  | 3 | CH2: 0 ÷ 30 % vol.; CO2: 0 ÷ 25 % vol.; T: 0 ÷ 300 °C; |  | PKS2.B.N001.&.&&&&&&&&&&&&.070.SG.0019.E |  | 50JMU-MSD0001 | PKS2.D.P000.5.0UJA&&JMU&&&.022.SD.0001.S | PKS2.D.P000.5.0UJA&&JMU&&&.022.DC.0001.S | СПбПИ/НКУ/КТО/ЛРСУА | 55714261 |  | 767663 | 05/28/2018 22:40:36 | 08/14/2024 02:39:16 | Да/Yes
PKS | 1106178080 | 50JMU12GH007 | Модуль первичных средств измерения. Исполнение 1 / The module of primary means of measurement. Design 1 | OBRD | Оборудование | 1 | шт. / pcs | 45 | 5 | 50UJA | 50UJA26R120; 50UJA26 | 50JMU |  | 3 | CH2: 0 ÷ 30 % vol.; CO2: 0 ÷ 25 % vol.; T: 0 ÷ 300 °C; |  | PKS2.B.N001.&.&&&&&&&&&&&&.070.SG.0019.E |  | 50JMU-MSD0001 | PKS2.D.P000.5.0UJA&&JMU&&&.022.SD.0001.S | PKS2.D.P000.5.0UJA&&JMU&&&.022.DC.0001.S | СПбПИ/НКУ/КТО/ЛРСУА | 55714261 |  | 767665 | 05/28/2018 22:40:57 | 08/14/2024 02:39:16 | Да/Yes
PKS | 1106178067 | 50JMU11GH002 | Модуль первичных средств измерения. Исполнение 1 / The module of primary means of measurement. Design 1 / The module of primary means of measurement. Design 1 | OBRD | Оборудование | 1 | шт. / pcs | 45 | 5 | 50UJA | 50UJA08R120; 50UJA08 | 50JMU |  | 3 | CH2: 0 ÷ 30 % vol.; CO2: 0 ÷ 25 % vol.; T: 0 ÷ 300 °C; |  | PKS2.B.N001.&.&&&&&&&&&&&&.070.SG.0019.E |  | 50JMU-MSD0001 | PKS2.D.P000.5.0UJA&&JMU&&&.022.SD.0001.S | PKS2.D.P000.5.0UJA&&JMU&&&.022.DC.0001.S | СПбПИ/НКУ/КТО/ЛРСУА | 55714261 |  | 767652 | 05/28/2018 22:39:01 | 08/14/2024 02:39:14 | Да/Yes
PKS | 1106178069 | 50JMU11GH004 | Модуль первичных средств измерения. Исполнение 1 / The module of primary means of measurement. Design 1 | OBRD | Оборудование | 1 | шт. / pcs | 45 | 5 | 50UJA | 50UJA08R120; 50UJA08 | 50JMU |  | 3 | CH2: 0 ÷ 30 % vol.; CO2: 0 ÷ 25 % vol.; T: 0 ÷ 300 °C; |  | PKS2.B.N001.&.&&&&&&&&&&&&.070.SG.0019.E |  | 50JMU-MSD0001 | PKS2.D.P000.5.0UJA&&JMU&&&.022.SD.0001.S | PKS2.D.P000.5.0UJA&&JMU&&&.022.DC.0001.S | СПбПИ/НКУ/КТО/ЛРСУА | 55714261 |  | 767654 | 05/28/2018 22:39:22 | 08/14/2024 02:39:15 | Да/Yes
PKS | 1106178070 | 50JMU11GH005 | Модуль первичных средств измерения. Исполнение 1 / The module of primary means of measurement. Design 1 | OBRD | Оборудование | 1 | шт. / pcs | 45 | 5 | 50UJA | 50UJA14R421; 50UJA14 | 50JMU |  | 3 | CH2: 0 ÷ 30 % vol.; CO2: 0 ÷ 25 % vol.; T: 0 ÷ 300 °C; |  | PKS2.B.N001.&.&&&&&&&&&&&&.070.SG.0019.E |  | 50JMU-MSD0001 | PKS2.D.P000.5.0UJA&&JMU&&&.022.SD.0001.S | PKS2.D.P000.5.0UJA&&JMU&&&.022.DC.0001.S | СПбПИ/НКУ/КТО/ЛРСУА | 55714261 |  | 767655 | 05/28/2018 22:39:32 | 08/14/2024 02:39:15 | Да/Yes
PKS | 1106178071 | 50JMU11GH006 | Модуль первичных средств измерения. Исполнение 1 / The module of primary means of measurement. Design 1 | OBRD | Оборудование | 1 | шт. / pcs | 45 | 5 | 50UJA | 50UJA14R140; 50UJA14 | 50JMU |  | 3 | CH2: 0 ÷ 30 % vol.; CO2: 0 ÷ 25 % vol.; T: 0 ÷ 300 °C; |  | PKS2.B.N001.&.&&&&&&&&&&&&.070.SG.0019.E |  | 50JMU-MSD0001 | PKS2.D.P000.5.0UJA&&JMU&&&.022.SD.0001.S | PKS2.D.P000.5.0UJA&&JMU&&&.022.DC.0001.S | СПбПИ/НКУ/КТО/ЛРСУА | 55714261 |  | 767656 | 05/28/2018 22:39:37 | 08/14/2024 02:39:15 | Да/Yes
PKS | 1106178074 | 50JMU12GH001 | Модуль первичных средств измерения. Исполнение 2 / The module of primary means of measurement. Design 2 | OBRD | Оборудование | 1 | шт. / pcs | 45 | 5 | 50UJA | 50UJA00R120; 50UJA00 | 50JMU |  | 3 | CH2: 0 ÷ 30 % vol.; CO2: 0 ÷ 25 % vol.; T: 0 ÷ 300 °C; P: 0 ÷ 0.5 MPa; |  | PKS2.B.N001.&.&&&&&&&&&&&&.070.SG.0019.E |  | 50JMU-MSD0001 | PKS2.D.P000.5.0UJA&&JMU&&&.022.SD.0001.S | PKS2.D.P000.5.0UJA&&JMU&&&.022.DC.0001.S | СПбПИ/НКУ/КТО/ЛРСУА | 55714261 |  | 767659 | 05/28/2018 22:39:53 | 08/14/2024 02:39:15 | Да/Yes
PKS | 1106178076 | 50JMU12GH003 | Модуль первичных средств измерения. Исполнение 1 / The module of primary means of measurement. Design 1 | OBRD | Оборудование | 1 | шт. / pcs | 45 | 5 | 50UJA | 50UJA08R420; 50UJA08 | 50JMU |  | 3 | CH2: 0 ÷ 30 % vol.; CO2: 0 ÷ 25 % vol.; T: 0 ÷ 300 °C; |  | PKS2.B.N001.&.&&&&&&&&&&&&.070.SG.0019.E |  | 50JMU-MSD0001 | PKS2.D.P000.5.0UJA&&JMU&&&.022.SD.0001.S | PKS2.D.P000.5.0UJA&&JMU&&&.022.DC.0001.S | СПбПИ/НКУ/КТО/ЛРСУА | 55714261 |  | 767661 | 05/28/2018 22:40:17 | 08/14/2024 02:39:16 | Да/Yes
PKS | 1106178075 | 50JMU12GH002 | Модуль первичных средств измерения. Исполнение 1 / The module of primary means of measurement. Design 1 / The module of primary means of measurement. Design 1 | OBRD | Оборудование | 1 | шт. / pcs | 45 | 5 | 50UJA | 50UJA08R120; 50UJA08 | 50JMU |  | 3 | CH2: 0 ÷ 30 % vol.; CO2: 0 ÷ 25 % vol.; T: 0 ÷ 300 °C; |  | PKS2.B.N001.&.&&&&&&&&&&&&.070.SG.0019.E |  | 50JMU-MSD0001 | PKS2.D.P000.5.0UJA&&JMU&&&.022.SD.0001.S | PKS2.D.P000.5.0UJA&&JMU&&&.022.DC.0001.S | СПбПИ/НКУ/КТО/ЛРСУА | 55714261 |  | 767660 | 05/28/2018 22:40:06 | 08/14/2024 02:39:16 | Да/Yes
PKS | 1106178073 | 50JMU11GH008 | Модуль первичных средств измерения. Исполнение 2 / The module of primary means of measurement. Design 2 | OBRD | Оборудование | 1 | шт. / pcs | 45 | 5 | 50UJA | 50UJA26R120; 50UJA26 | 50JMU |  | 3 | CH2: 0 ÷ 30 % vol.; CO2: 0 ÷ 25 % vol.; T: 0 ÷ 300 °C; P: 0 ÷ 0.5 MPa; |  | PKS2.B.N001.&.&&&&&&&&&&&&.070.SG.0019.E |  | 50JMU-MSD0001 | PKS2.D.P000.5.0UJA&&JMU&&&.022.SD.0001.S | PKS2.D.P000.5.0UJA&&JMU&&&.022.DC.0001.S | СПбПИ/НКУ/КТО/ЛРСУА | 55714261 |  | 767658 | 05/28/2018 22:39:40 | 08/14/2024 02:39:15 | Да/Yes
PKS | 1106178072 | 50JMU11GH007 | Модуль первичных средств измерения. Исполнение 1 / The module of primary means of measurement. Design 1 | OBRD | Оборудование | 1 | шт. / pcs | 45 | 5 | 50UJA | 50UJA26R120; 50UJA26 | 50JMU |  | 3 | CH2: 0 ÷ 30 % vol.; CO2: 0 ÷ 25 % vol.; T: 0 ÷ 300 °C; |  | PKS2.B.N001.&.&&&&&&&&&&&&.070.SG.0019.E |  | 50JMU-MSD0001 | PKS2.D.P000.5.0UJA&&JMU&&&.022.SD.0001.S | PKS2.D.P000.5.0UJA&&JMU&&&.022.DC.0001.S | СПбПИ/НКУ/КТО/ЛРСУА | 55714261 |  | 767657 | 05/28/2018 22:39:39 | 08/14/2024 02:39:15 | Да/Yes
PKS | 1106178081 | 50JMU12GH008 | Модуль первичных средств измерения. Исполнение 2 / The module of primary means of measurement. Design 2 | OBRD | Оборудование | 1 | шт. / pcs | 45 | 5 | 50UJA | 50UJA26R120; 50UJA26 | 50JMU |  | 3 | CH2: 0 ÷ 30 % vol.; CO2: 0 ÷ 25 % vol.; T: 0 ÷ 300 °C; P: 0 ÷ 0.5 MPa; |  | PKS2.B.N001.&.&&&&&&&&&&&&.070.SG.0019.E |  | 50JMU-MSD0001 | PKS2.D.P000.5.0UJA&&JMU&&&.022.SD.0001.S | PKS2.D.P000.5.0UJA&&JMU&&&.022.DC.0001.S | СПбПИ/НКУ/КТО/ЛРСУА | 55714261 |  | 767666 | 05/28/2018 22:41:07 | 08/14/2024 02:39:16 | Да/Yes
PKS | 1106178068 | 50JMU11GH003 | Модуль первичных средств измерения. Исполнение 1 / The module of primary means of measurement. Design 1 | OBRD | Оборудование | 1 | шт. / pcs | 45 | 5 | 50UJA | 50UJA08R420; 50UJA08 | 50JMU |  | 3 | CH2: 0 ÷ 30 % vol.; CO2: 0 ÷ 25 % vol.; T: 0 ÷ 300 °C; |  | PKS2.B.N001.&.&&&&&&&&&&&&.070.SG.0019.E |  | 50JMU-MSD0001 | PKS2.D.P000.5.0UJA&&JMU&&&.022.SD.0001.S | PKS2.D.P000.5.0UJA&&JMU&&&.022.DC.0001.S | СПбПИ/НКУ/КТО/ЛРСУА | 55714261 |  | 767653 | 05/28/2018 22:39:11 | 08/14/2024 02:39:14 | Да/Yes
PKS | 1106178079 | 50JMU12GH006 | Модуль первичных средств измерения. Исполнение 1 / The module of primary means of measurement. Design 1 | OBRD | Оборудование | 1 | шт. / pcs | 45 | 5 | 50UJA | 50UJA14R422; 50UJA14 | 50JMU |  | 3 | CH2: 0 ÷ 30 % vol.; CO2: 0 ÷ 25 % vol.; T: 0 ÷ 300 °C; |  | PKS2.B.N001.&.&&&&&&&&&&&&.070.SG.0019.E |  | 50JMU-MSD0001 | PKS2.D.P000.5.0UJA&&JMU&&&.022.SD.0001.S | PKS2.D.P000.5.0UJA&&JMU&&&.022.DC.0001.S | СПбПИ/НКУ/КТО/ЛРСУА | 55714261 |  | 767664 | 05/28/2018 22:40:46 | 08/14/2024 02:39:16 | Да/Yes
PKS | 1106178077 | 50JMU12GH004 | Модуль первичных средств измерения. Исполнение 1 / The module of primary means of measurement. Design 1 | OBRD | Оборудование | 1 | шт. / pcs | 45 | 5 | 50UJA | 50UJA08R120; 50UJA08 | 50JMU |  | 3 | CH2: 0 ÷ 30 % vol.; CO2: 0 ÷ 25 % vol.; T: 0 ÷ 300 °C; |  | PKS2.B.N001.&.&&&&&&&&&&&&.070.SG.0019.E |  | 50JMU-MSD0001 | PKS2.D.P000.5.0UJA&&JMU&&&.022.SD.0001.S | PKS2.D.P000.5.0UJA&&JMU&&&.022.DC.0001.S | СПбПИ/НКУ/КТО/ЛРСУА | 55714261 |  | 767662 | 05/28/2018 22:40:28 | 08/14/2024 02:39:16 | Да/Yes
PKS | 1104252532 | 50JMK26BQ101 | Tight process pipeline penetration / Герметичная технологическая трубопроводная проходка | OBRD | Оборудование | 1 | шт. / pcs | 865 | 5 | 50UJA | 50UJA26R120; 50UJA26 | 50JNB |  | 1 | DN 100; P раб./oper.=6.9 MPag; T раб./oper.=170 C; Раб.среда/Oper.medium: Steam condensate / Конденсат пара; P расч./design.=9.0 MPag; T расч./design.=305 C; Присоед. трубопровод ДнхS / Connected piping ODxS: 108 mm x 9 mm; Мат. присоед. труб. / Connected piping material08X18H10T / 08Cr18Ni10Ti; |  | PKS2.B.P000.&.0JMK&&&&&&&&.021.SG.1101.R, PKS2.B.P000.&.0JMK&&&&&&&&.021.SG.1101.E, PKS2.B.P000.&.0UJA&&&&&&&&.021.SG.0001.E, PKS2.B.P000.&.0UJA&&&&&&&&.021.SG.0001.R |  |  | PKS2.D.P000.5.0UJA44JMK&&&.022.SD.0001.S | PKS2.D.P000.5.0UJA44JMK&&&.022.DC.0001.S | СПбПИ/НКУ/КТО/ЛРСУА | 55714261 |  | 13710 | 05/22/2015 11:08:34 | 04/20/2023 10:43:13 | Да/Yes | Y | Из-за блокировки в СИО не синхронизированы с ИСУП: "Марка/Тип", "Технические характеристики (составное поле)", "ТУ"
PKS | 1104252563 | 50JMK33BQ101 | Tight process pipeline penetration / Герметичная технологическая трубопроводная проходка | OBRD | Оборудование | 1 | шт. / pcs | 1585 | 5 | 50UJA | 50UJA26R120; 50UJA26 | 50JNB |  | 1 | DN 250; P раб./oper.=6.9 MPag; T раб./oper.=286 C; Раб.среда/Oper.medium: Saturated steam / Насыщенный пар; P расч./design.=9.0 MPag; T расч./design.=305 C; Присоед. трубопровод ДнхS / Connected piping ODxS: 273 mm x 20 mm; Мат. присоед. труб. / Connected piping material08X18H10T / 08Cr18Ni10Ti; |  | PKS2.B.P000.&.0JMK&&&&&&&&.021.SG.1101.R, PKS2.B.P000.&.0JMK&&&&&&&&.021.SG.1101.E, PKS2.B.P000.&.0UJA&&&&&&&&.021.SG.0001.E, PKS2.B.P000.&.0UJA&&&&&&&&.021.SG.0001.R |  |  | PKS2.D.P000.5.0UJA44JMK&&&.022.SD.0001.S | PKS2.D.P000.5.0UJA44JMK&&&.022.DC.0001.S | СПбПИ/НКУ/КТО/ЛРСУА | 55714261 |  | 13746 | 05/22/2015 11:09:02 | 04/20/2023 10:43:16 | Да/Yes | Y | Из-за блокировки в СИО не синхронизированы с ИСУП: "Марка/Тип", "Технические характеристики (составное поле)", "ТУ"
PKS | 1104252577 | 50JMK35BQ101 | Tight process pipeline penetration / Герметичная технологическая трубопроводная проходка | OBRD | Оборудование | 1 | шт. / pcs | 865 | 5 | 50UJA | 50UJA26R120; 50UJA26 | 50JNB |  | 1 | DN 100; P раб./oper.=6.9 MPag; T раб./oper.=170 C; Раб.среда/Oper.medium: Steam condensate / Конденсат пара; P расч./design.=9.0 MPag; T расч./design.=305 C; Присоед. трубопровод ДнхS / Connected piping ODxS: 108 mm x 9 mm; Мат. присоед. труб. / Connected piping material08X18H10T / 08Cr18Ni10Ti; |  | PKS2.B.P000.&.0JMK&&&&&&&&.021.SG.1101.R, PKS2.B.P000.&.0JMK&&&&&&&&.021.SG.1101.E, PKS2.B.P000.&.0UJA&&&&&&&&.021.SG.0001.E, PKS2.B.P000.&.0UJA&&&&&&&&.021.SG.0001.R |  |  | PKS2.D.P000.5.0UJA44JMK&&&.022.SD.0001.S | PKS2.D.P000.5.0UJA44JMK&&&.022.DC.0001.S | СПбПИ/НКУ/КТО/ЛРСУА | 55714261 |  | 13765 | 05/22/2015 11:09:12 | 04/20/2023 10:43:17 | Да/Yes | Y | Из-за блокировки в СИО не синхронизированы с ИСУП: "Марка/Тип", "Технические характеристики (составное поле)", "ТУ"
PKS | 1104252478 | 50JMK08BQ101 | Tight process pipeline penetration / Герметичная технологическая трубопроводная проходка | OBRD | Оборудование | 1 | шт. / pcs | 1585 | 5 | 50UJA | 50UJA26R120; 50UJA26 | 50JNB |  | 1 | DN 250; P раб./oper.=6.9 MPag; T раб./oper.=286 C; Раб.среда/Oper.medium: Saturated steam / Насыщенный пар; P расч./design.=9.0 MPag; T расч./design.=305 C; Присоед. трубопровод ДнхS / Connected piping ODxS: 273 mm x 20 mm; Мат. присоед. труб. / Connected piping material08X18H10T / 08Cr18Ni10Ti; |  | PKS2.B.P000.&.0JMK&&&&&&&&.021.SG.1101.R, PKS2.B.P000.&.0JMK&&&&&&&&.021.SG.1101.E, PKS2.B.P000.&.0UJA&&&&&&&&.021.SG.0001.E, PKS2.B.P000.&.0UJA&&&&&&&&.021.SG.0001.R |  |  | PKS2.D.P000.5.0UJA44JMK&&&.022.SD.0001.S | PKS2.D.P000.5.0UJA44JMK&&&.022.DC.0001.S | СПбПИ/НКУ/КТО/ЛРСУА | 55714261 |  | 13656 | 05/22/2015 11:07:49 | 04/20/2023 10:43:06 | Да/Yes | Y | Из-за блокировки в СИО не синхронизированы с ИСУП: "Марка/Тип", "Технические характеристики (составное поле)", "ТУ"
PKS | 1104252455 | 50JMK06BQ101 | Tight process pipeline penetration / Герметичная технологическая трубопроводная проходка | OBRD | Оборудование | 1 | шт. / pcs | 865 | 5 | 50UJA | 50UJA26R120; 50UJA26 | 50JNB |  | 1 | DN 100; P раб./oper.=6.9 MPag; T раб./oper.=170 C; Раб.среда/Oper.medium: Steam condensate / Конденсат пара; P расч./design.=9.0 MPag; T расч./design.=305 C; Присоед. трубопровод ДнхS / Connected piping ODxS: 108 mm x 9 mm; Мат. присоед. труб. / Connected piping material08X18H10T / 08Cr18Ni10Ti; |  | PKS2.B.P000.&.0JMK&&&&&&&&.021.SG.1101.R, PKS2.B.P000.&.0JMK&&&&&&&&.021.SG.1101.E, PKS2.B.P000.&.0UJA&&&&&&&&.021.SG.0001.E, PKS2.B.P000.&.0UJA&&&&&&&&.021.SG.0001.R |  |  | PKS2.D.P000.5.0UJA44JMK&&&.022.SD.0001.S | PKS2.D.P000.5.0UJA44JMK&&&.022.DC.0001.S | СПбПИ/НКУ/КТО/ЛРСУА | 55714261 |  | 13633 | 05/22/2015 11:07:27 | 04/20/2023 10:43:02 | Да/Yes | Y | Из-за блокировки в СИО не синхронизированы с ИСУП: "Марка/Тип", "Технические характеристики (составное поле)", "ТУ"
PKS | 1104253877 | 50JNB30AA101 | Задвижка запорная / Isolation gate valve | ARMAT | Оборудование | 1 | шт. / pcs | 141 | 5 | 50UJA | 50UJA14R121; | 50JNB | 100 | 2 |  | t сраб./response=9 s; Dn тр / Dn pipe=108 mm; S тр / S pipe=9 mm; | PKS2.B.P000.&.&&&&&&&&&&&&.000.SG.0077.R, PKS2.B.P000.&.&&&&&&&&&&&&.000.SG.0077.E, PKS2.B.P000.&.&&&&&&&&&&&&.000.SG.0001.E |  | 50JNB-MSD0005 | PKS2.D.P000.5.0UJA&&JNB&&&.021.SD.0001.S | PKS2.D.P000.5.0UJA&&JNB&&&.021.DC.0001.S | СПбПИ/НКУ/КТО/ЛРСУА | 55714261 |  | 64690 | 05/22/2015 12:51:01 | 08/25/2024 01:50:56 | Да/Yes | Y
PKS | 1104253387 | 50JNB30AA402 | Клапан обратный / Check Valve | ARMAT | Оборудование | 1 | шт. / pcs | 245 | 5 | 50UJA | 50UJB59R251; | 50JNB | 500 | 3 |  | Dn тр / Dn pipe=530 mm; S тр / S pipe=14 mm; | PKS2.B.P000.&.&&&&&&&&&&&&.000.SG.0002.E |  | 50JNB-MSD0005 | PKS2.D.P000.5.0UJA59JNB&&&.022.SD.0005.S |  | СПбПИ/НКУ/КТО/ЛРСУА | 55714261 |  | 14389 | 05/22/2015 12:42:41 | 06/01/2023 01:15:17 | Да/Yes | Y | Из-за блокировки в СИО не синхронизированы с ИСУП: "Марка/Тип", "Код комплекта РД"
PKS | 1104253388 | 50JNB30AA403 | Клапан обратный / Check Valve | ARMAT | Оборудование | 1 | шт. / pcs | 245 | 5 | 50UJA | 50UJB59R251; | 50JNB | 500 | 3 |  | Dn тр / Dn pipe=530 mm; S тр / S pipe=14 mm; | PKS2.B.P000.&.&&&&&&&&&&&&.000.SG.0002.E |  | 50JNB-MSD0005 | PKS2.D.P000.5.0UJA59JNB&&&.022.SD.0005.S |  | СПбПИ/НКУ/КТО/ЛРСУА | 55714261 |  | 14390 | 05/22/2015 12:42:42 | 06/01/2023 01:15:17 | Да/Yes | Y | Из-за блокировки в СИО не синхронизированы с ИСУП: "Марка/Тип", "Код комплекта РД"
PKS | 1104253389 | 50JNB30AA404 | Клапан обратный / Check Valve | ARMAT | Оборудование | 1 | шт. / pcs | 245 | 5 | 50UJA | 50UJB59R251; | 50JNB | 500 | 3 |  | Dn тр / Dn pipe=530 mm; S тр / S pipe=14 mm; | PKS2.B.P000.&.&&&&&&&&&&&&.000.SG.0002.E |  | 50JNB-MSD0005 | PKS2.D.P000.5.0UJA59JNB&&&.022.SD.0005.S |  | СПбПИ/НКУ/КТО/ЛРСУА | 55714261 |  | 14391 | 05/22/2015 12:42:44 | 06/01/2023 01:15:17 | Да/Yes | Y | Из-за блокировки в СИО не синхронизированы с ИСУП: "Марка/Тип", "Код комплекта РД"
PKS | 1104253881 | 50JNB30AA801 | Задвижка запорная / Isolation gate valve | ARMAT | Оборудование | 1 | шт. / pcs | 641 | 5 | 50UJA | 50UJA26R120; | 50JNB | 250 | 2 |  | t сраб./response=33 s; Dn тр / Dn pipe=273 mm; S тр / S pipe=20 mm; | PKS2.B.P000.&.&&&&&&&&&&&&.000.SG.0001.E |  | 50JNB-MSD0005 | PKS2.D.P000.5.0UJA&&JNB&&&.021.SD.0001.S | PKS2.D.P000.5.0UJA&&JNB&&&.021.DC.0001.S | СПбПИ/НКУ/КТО/ЛРСУА | 55714261 |  | 64696 | 05/22/2015 12:51:05 | 08/25/2024 01:50:56 | Да/Yes | Y
PKS | 1104253391 | 50JNB30AA803 | Задвижка запорная / Isolation gate valve | ARMAT | Оборудование | 1 | шт. / pcs | 180 | 5 | 50UJA | 50UJB52R252; | 50JNB | 100 | 2 |  | t сраб./response=18 s; Dn тр / Dn pipe=108 mm; S тр / S pipe=9 mm; | PKS2.B.P000.&.&&&&&&&&&&&&.000.SG.0001.E |  | 50JNB-MSD0005 | PKS2.D.P000.5.0UJA52JNB&&&.022.SD.0002.S | PKS2.D.P000.5.0UJA52JNB&&&.022.DC.0002.S | СПбПИ/НКУ/КТО/ЛРСУА | 55714261 |  | 14393 | 05/22/2015 12:42:45 | 08/25/2024 01:43:30 | Да/Yes | Y
PKS | 1104253392 | 50JNB30AA810 | Клапан обратный / Check Valve | ARMAT | Оборудование | 1 | шт. / pcs | 3 | 5 | 50UJA | 50UJA26R120; | 50JNB | 15 | 2 |  | Dn тр / Dn pipe=18 mm; S тр / S pipe=2.5 mm; | PKS2.B.P000.&.&&&&&&&&&&&&.000.SG.0001.E |  | 50JNB-MSD0005 | PKS2.D.P000.5.0UJA&&JNB&&&.021.SD.0001.S | PKS2.D.P000.5.0UJA&&JNB&&&.021.DC.0001.S | СПбПИ/НКУ/КТО/ЛРСУА | 55714261 |  | 14394 | 05/22/2015 12:42:46 | 08/25/2024 01:43:30 | Да/Yes | Y
PKS | 1104253528 | 50JNB30AC001 | Теплообменник СПОТ ПГ/ SG PHRS heat exchanger / SG PHRS heat exchanger | OBRD | Оборудование | 1 | шт. / pcs | 931 | 5 | 50UJA | 50UJB59R251; | 50JNB |  | 3 | Q=3.25 MW; F=14.93 m^2; Охлаждаемая (греющая) среда/Cooled (heating) medium: SH; Охлаждаемая (греющая) среда/Cooled (heating) medium: T inlet=286 C; Охлаждаемая (греющая) среда/Cooled (heating) medium: T outlet=170 C; Охлаждающая (нагреваемая) среда/Cooling (heated) medium:Обессоленная вода / Demineralized water; P расч./design.=9 MPag; T расч./design.=305 C; F=14.93 m2; Q=3.25 MW; Pd=9 MPag; Td=305 °C; Охлаждаемая (греющая) среда / Cooled (heating) Fluid: Пар / Steam; Po=6.9 MPag; To=286 °C; Охлаждающая (нагреваемая) среда / Cooling (heated) Fluid: Обессоленная вода / Demineralized water; Po=0.09 MPag; To=107 °C; Охлаждаемая (греющая) среда/Cooled (heating) medium: Т макс.раб./oper.max. = 305 C; Охлаждаемая (греющая) среда/Cooled (heating) medium: P макс.раб./oper.max. = 6.9 MPag; Охлаждающая (нагреваемая) среда/Cooling (heated) medium:Т макс.раб./oper.max. = 110 C; Охлаждающая (нагреваемая) среда/Cooling (heated) medium:P макс.раб./oper.max. = 0.09 MPag; |  | PKS2.B.P000.&.&&&&&&&&&&&&.021.SG.0004.E, PKS2.B.P000.&.&&&&&&&&&&&&.021.SG.1202.E, PKS2.B.P000.&.&&&&&&&&&&&&.000.SG.0077.R, PKS2.B.P000.&.&&&&&&&&&&&&.021.SG.1202.R, PKS2.B.P000.&.&&&&&&&&&&&&.000.SG.0077.E, PKS2.B.P000.&.&&&&&&&&&&&&.021.SG.0004.R |  | 50JNB-MSD0004 | PKS2.D.P000.5.0UJA59JNB&&&.022.SD.0002.S | PKS2.D.P000.5.0UJA59JNB&&&.022.DC.0002.S | СПбПИ/НКУ/КТО/ЛРСУА | 55714261 |  | 36923 | 05/22/2015 12:44:39 | 08/14/2024 01:44:48 | Да/Yes | Y
PKS | 1104253532 | 50JNB30AC005 | Теплообменник СПОТ ПГ/ SG PHRS heat exchanger / SG PHRS heat exchanger | OBRD | Оборудование | 1 | шт. / pcs | 931 | 5 | 50UJA | 50UJB59R251; | 50JNB |  | 3 | Q=3.25 MW; F=14.93 m^2; Охлаждаемая (греющая) среда/Cooled (heating) medium: SH; Охлаждаемая (греющая) среда/Cooled (heating) medium: T inlet=286 C; Охлаждаемая (греющая) среда/Cooled (heating) medium: T outlet=170 C; Охлаждающая (нагреваемая) среда/Cooling (heated) medium:Обессоленная вода / Demineralized water; P расч./design.=9 MPag; T расч./design.=305 C; F=14.93 m2; Q=3.25 MW; Pd=9 MPag; Td=305 °C; Охлаждаемая (греющая) среда / Cooled (heating) Fluid: Пар / Steam; Po=6.9 MPag; To=286 °C; Охлаждающая (нагреваемая) среда / Cooling (heated) Fluid: Обессоленная вода / Demineralized water; Po=0.09 MPag; To=107 °C; Охлаждаемая (греющая) среда/Cooled (heating) medium: Т макс.раб./oper.max. = 305 C; Охлаждаемая (греющая) среда/Cooled (heating) medium: P макс.раб./oper.max. = 6.9 MPag; Охлаждающая (нагреваемая) среда/Cooling (heated) medium:Т макс.раб./oper.max. = 110 C; Охлаждающая (нагреваемая) среда/Cooling (heated) medium:P макс.раб./oper.max. = 0.09 MPag; |  | PKS2.B.P000.&.&&&&&&&&&&&&.021.SG.0004.E, PKS2.B.P000.&.&&&&&&&&&&&&.021.SG.1202.E, PKS2.B.P000.&.&&&&&&&&&&&&.021.SG.1202.R, PKS2.B.P000.&.&&&&&&&&&&&&.021.SG.0004.R |  | 50JNB-MSD0004 | PKS2.D.P000.5.0UJA59JNB&&&.022.SD.0002.S | PKS2.D.P000.5.0UJA59JNB&&&.022.DC.0002.S | СПбПИ/НКУ/КТО/ЛРСУА | 55714261 |  | 36927 | 05/22/2015 12:44:43 | 08/14/2024 01:44:49 | Да/Yes | Y
PKS | 1104253533 | 50JNB30AC006 | Теплообменник СПОТ ПГ/ SG PHRS heat exchanger / SG PHRS heat exchanger | OBRD | Оборудование | 1 | шт. / pcs | 931 | 5 | 50UJA | 50UJB59R251; | 50JNB |  | 3 | Q=3.25 MW; F=14.93 m^2; Охлаждаемая (греющая) среда/Cooled (heating) medium: SH; Охлаждаемая (греющая) среда/Cooled (heating) medium: T inlet=286 C; Охлаждаемая (греющая) среда/Cooled (heating) medium: T outlet=170 C; Охлаждающая (нагреваемая) среда/Cooling (heated) medium:Обессоленная вода / Demineralized water; P расч./design.=9 MPag; T расч./design.=305 C; F=14.93 m2; Q=3.25 MW; Pd=9 MPag; Td=305 °C; Охлаждаемая (греющая) среда / Cooled (heating) Fluid: Пар / Steam; Po=6.9 MPag; To=286 °C; Охлаждающая (нагреваемая) среда / Cooling (heated) Fluid: Обессоленная вода / Demineralized water; Po=0.09 MPag; To=107 °C; Охлаждаемая (греющая) среда/Cooled (heating) medium: Т макс.раб./oper.max. = 305 C; Охлаждаемая (греющая) среда/Cooled (heating) medium: P макс.раб./oper.max. = 6.9 MPag; Охлаждающая (нагреваемая) среда/Cooling (heated) medium:Т макс.раб./oper.max. = 110 C; Охлаждающая (нагреваемая) среда/Cooling (heated) medium:P макс.раб./oper.max. = 0.09 MPag; |  | PKS2.B.P000.&.&&&&&&&&&&&&.021.SG.0004.E, PKS2.B.P000.&.&&&&&&&&&&&&.021.SG.1202.E, PKS2.B.P000.&.&&&&&&&&&&&&.021.SG.1202.R, PKS2.B.P000.&.&&&&&&&&&&&&.021.SG.0004.R |  | 50JNB-MSD0004 | PKS2.D.P000.5.0UJA59JNB&&&.022.SD.0002.S | PKS2.D.P000.5.0UJA59JNB&&&.022.DC.0002.S | СПбПИ/НКУ/КТО/ЛРСУА | 55714261 |  | 36928 | 05/22/2015 12:44:45 | 08/14/2024 01:44:49 | Да/Yes | Y
PKS | 1104253538 | 50JNB30AC011 | Теплообменник СПОТ ПГ/ SG PHRS heat exchanger / SG PHRS heat exchanger | OBRD | Оборудование | 1 | шт. / pcs | 931 | 5 | 50UJA | 50UJB59R251; | 50JNB |  | 3 | Q=3.25 MW; F=14.93 m^2; Охлаждаемая (греющая) среда/Cooled (heating) medium: SH; Охлаждаемая (греющая) среда/Cooled (heating) medium: T inlet=286 C; Охлаждаемая (греющая) среда/Cooled (heating) medium: T outlet=170 C; Охлаждающая (нагреваемая) среда/Cooling (heated) medium:Обессоленная вода / Demineralized water; P расч./design.=9 MPag; T расч./design.=305 C; F=14.93 m2; Q=3.25 MW; Pd=9 MPag; Td=305 °C; Охлаждаемая (греющая) среда / Cooled (heating) Fluid: Пар / Steam; Po=6.9 MPag; To=286 °C; Охлаждающая (нагреваемая) среда / Cooling (heated) Fluid: Обессоленная вода / Demineralized water; Po=0.09 MPag; To=107 °C; Охлаждаемая (греющая) среда/Cooled (heating) medium: Т макс.раб./oper.max. = 305 C; Охлаждаемая (греющая) среда/Cooled (heating) medium: P макс.раб./oper.max. = 6.9 MPag; Охлаждающая (нагреваемая) среда/Cooling (heated) medium:Т макс.раб./oper.max. = 110 C; Охлаждающая (нагреваемая) среда/Cooling (heated) medium:P макс.раб./oper.max. = 0.09 MPag; |  | PKS2.B.P000.&.&&&&&&&&&&&&.021.SG.0004.E, PKS2.B.P000.&.&&&&&&&&&&&&.021.SG.1202.E, PKS2.B.P000.&.&&&&&&&&&&&&.021.SG.1202.R, PKS2.B.P000.&.&&&&&&&&&&&&.021.SG.0004.R |  | 50JNB-MSD0004 | PKS2.D.P000.5.0UJA59JNB&&&.022.SD.0002.S | PKS2.D.P000.5.0UJA59JNB&&&.022.DC.0002.S | СПбПИ/НКУ/КТО/ЛРСУА | 55714261 |  | 36933 | 05/22/2015 12:44:48 | 08/14/2024 01:44:50 | Да/Yes | Y
PKS | 1104253543 | 50JNB30AC016 | Теплообменник СПОТ ПГ/ SG PHRS heat exchanger / SG PHRS heat exchanger | OBRD | Оборудование | 1 | шт. / pcs | 931 | 5 | 50UJA | 50UJB59R251; | 50JNB |  | 3 | Q=3.25 MW; F=14.93 m^2; Охлаждаемая (греющая) среда/Cooled (heating) medium: SH; Охлаждаемая (греющая) среда/Cooled (heating) medium: T inlet=286 C; Охлаждаемая (греющая) среда/Cooled (heating) medium: T outlet=170 C; Охлаждающая (нагреваемая) среда/Cooling (heated) medium:Обессоленная вода / Demineralized water; P расч./design.=9 MPag; T расч./design.=305 C; F=14.93 m2; Q=3.25 MW; Pd=9 MPag; Td=305 °C; Охлаждаемая (греющая) среда / Cooled (heating) Fluid: Пар / Steam; Po=6.9 MPag; To=286 °C; Охлаждающая (нагреваемая) среда / Cooling (heated) Fluid: Обессоленная вода / Demineralized water; Po=0.09 MPag; To=107 °C; Охлаждаемая (греющая) среда/Cooled (heating) medium: Т макс.раб./oper.max. = 305 C; Охлаждаемая (греющая) среда/Cooled (heating) medium: P макс.раб./oper.max. = 6.9 MPag; Охлаждающая (нагреваемая) среда/Cooling (heated) medium:Т макс.раб./oper.max. = 110 C; Охлаждающая (нагреваемая) среда/Cooling (heated) medium:P макс.раб./oper.max. = 0.09 MPag; |  | PKS2.B.P000.&.&&&&&&&&&&&&.021.SG.0004.E, PKS2.B.P000.&.&&&&&&&&&&&&.021.SG.1202.E, PKS2.B.P000.&.&&&&&&&&&&&&.021.SG.1202.R, PKS2.B.P000.&.&&&&&&&&&&&&.021.SG.0004.R |  | 50JNB-MSD0004 | PKS2.D.P000.5.0UJA59JNB&&&.022.SD.0002.S | PKS2.D.P000.5.0UJA59JNB&&&.022.DC.0002.S | СПбПИ/НКУ/КТО/ЛРСУА | 55714261 |  | 36938 | 05/22/2015 12:44:52 | 08/14/2024 01:44:51 | Да/Yes | Y
PKS | 1104253432 | 50JNB50AA101 | Задвижка запорная / Isolation gate valve | ARMAT | Оборудование | 1 | шт. / pcs | 92 | 5 | 50UJA | 50UJB52R111; 50UJA52 | 50JNB | 150 | 3 |  | t сраб./response=55 s; Dn тр / Dn pipe=159 mm; S тр / S pipe=6 mm; | PKS2.B.P000.&.&&&&&&&&&&&&.000.SG.0002.E |  | 50JNB-MSD0005 | PKS2.D.P000.5.0UJA52JNB&&&.022.SD.0003.S | PKS2.D.P000.5.0UJA52JNB&&&.022.DC.0003.S | СПбПИ/НКУ/КТО/ЛРСУА | 55714261 |  | 14434 | 05/22/2015 12:43:17 | 08/25/2024 01:43:31 | Да/Yes | Y
PKS | 1104253955 | 50JNB50AA601 | Затвор обратный / Check valve | ARMAT | Материалы | 1 | шт. / pcs | 68 | 5 | 50UJA | 50UJB52R111; | 50JNB | 150 | 3 |  | Dn тр / Dn pipe=159 mm; S тр / S pipe=6 mm; | PKS2.B.P000.&.&&&&&&&&&&&&.000.SG.0002.E |  | 50JNB-MSD0005 | PKS2.D.P000.5.0UJA52JNB&&&.022.SD.0003.S | PKS2.D.P000.5.0UJA52JNB&&&.022.DC.0003.S | СПбПИ/НКУ/КТО/ЛРСУА | 55714261 |  | 64883 | 05/22/2015 12:52:07 | 08/25/2024 01:50:57 | Да/Yes
PKS | 1104253433 | 50JNB51AA101 | Задвижка запорная / Isolation gate valve | ARMAT | Оборудование | 1 | шт. / pcs | 92 | 5 | 50UJA | 50UJB52R111; | 50JNB | 150 | 3 |  | t сраб./response=55 s; Dn тр / Dn pipe=159 mm; S тр / S pipe=6 mm; | PKS2.B.P000.&.&&&&&&&&&&&&.000.SG.0002.E |  | 50JNB-MSD0005 | PKS2.D.P000.5.0UJA52JNB&&&.022.SD.0003.S | PKS2.D.P000.5.0UJA52JNB&&&.022.DC.0003.S | СПбПИ/НКУ/КТО/ЛРСУА | 55714261 |  | 14435 | 05/22/2015 12:43:18 | 08/25/2024 01:43:31 | Да/Yes | Y
PKS | 1104929411 | 50JNB51AA301 | Клапан запорный / Isolation valve | ARMAT | Материалы | 1 | шт. / pcs | 6.9 | 5 | 50UJA | 50UJB52R111; | 50JNB | 10 | 3 |  | Dn тр / Dn pipe=14 mm; S тр / S pipe=2 mm; | PKS2.B.P000.&.&&&&&&&&&&&&.000.SG.0002.E |  | 50JNB-MSD0005 | PKS2.D.P000.5.0UJA52JNB&&&.022.SD.0005.S | PKS2.D.P000.5.0UJA52JNB&&&.022.DC.0005.S | СПбПИ/НКУ/КТО/ЛРСУА | 55714261 |  | 140487 | 05/14/2016 19:10:24 | 08/25/2024 01:51:44 | Да/Yes
PKS | 1104929412 | 50JNB51AA302 | Клапан запорный / Isolation valve | ARMAT | Материалы | 1 | шт. / pcs | 6.9 | 5 | 50UJA | 50UJB52R111; | 50JNB | 10 | 3 |  | Dn тр / Dn pipe=14 mm; S тр / S pipe=2 mm; | PKS2.B.P000.&.&&&&&&&&&&&&.000.SG.0002.E |  | 50JNB-MSD0005 | PKS2.D.P000.5.0UJA52JNB&&&.022.SD.0005.S | PKS2.D.P000.5.0UJA52JNB&&&.022.DC.0005.S | СПбПИ/НКУ/КТО/ЛРСУА | 55714261 |  | 140488 | 05/14/2016 19:10:24 | 08/25/2024 01:51:44 | Да/Yes
PKS | 1104929415 | 50JNB52AA302 | Клапан запорный / Isolation valve | ARMAT | Материалы | 1 | шт. / pcs | 6.9 | 5 | 50UJA | 50UJB52R122; | 50JNB | 10 | 3 |  | Dn тр / Dn pipe=14 mm; S тр / S pipe=2 mm; | PKS2.B.P000.&.&&&&&&&&&&&&.000.SG.0002.E |  | 50JNB-MSD0005 | PKS2.D.P000.5.0UJA52JNB&&&.022.SD.0005.S | PKS2.D.P000.5.0UJA52JNB&&&.022.DC.0005.S | СПбПИ/НКУ/КТО/ЛРСУА | 55714261 |  | 140491 | 05/14/2016 19:10:26 | 08/25/2024 01:51:44 | Да/Yes
PKS | 1104253435 | 50JNB53AA101 | Задвижка запорная / Isolation gate valve | ARMAT | Оборудование | 1 | шт. / pcs | 92 | 5 | 50UJA | 50UJB52R252; | 50JNB | 150 | 3 |  | t сраб./response=55 s; Dn тр / Dn pipe=159 mm; S тр / S pipe=6 mm; | PKS2.B.P000.&.&&&&&&&&&&&&.000.SG.0002.E |  | 50JNB-MSD0005 | PKS2.D.P000.5.0UJA52JNB&&&.022.SD.0003.S | PKS2.D.P000.5.0UJA52JNB&&&.022.DC.0003.S | СПбПИ/НКУ/КТО/ЛРСУА | 55714261 |  | 14437 | 05/22/2015 12:43:19 | 08/25/2024 01:43:31 | Да/Yes | Y
PKS | 1104929417 | 50JNB53AA301 | Клапан запорный / Isolation valve | ARMAT | Материалы | 1 | шт. / pcs | 6.9 | 5 | 50UJA | 50UJB52R252; | 50JNB | 10 | 3 |  | Dn тр / Dn pipe=14 mm; S тр / S pipe=2 mm; | PKS2.B.P000.&.&&&&&&&&&&&&.000.SG.0002.E |  | 50JNB-MSD0005 | PKS2.D.P000.5.0UJA52JNB&&&.022.SD.0005.S | PKS2.D.P000.5.0UJA52JNB&&&.022.DC.0005.S | СПбПИ/НКУ/КТО/ЛРСУА | 55714261 |  | 140493 | 05/14/2016 19:10:27 | 08/25/2024 01:51:44 | Да/Yes
PKS | 1104929418 | 50JNB53AA302 | Клапан запорный / Isolation valve | ARMAT | Материалы | 1 | шт. / pcs | 6.9 | 5 | 50UJA | 50UJB52R252; | 50JNB | 10 | 3 |  | Dn тр / Dn pipe=14 mm; S тр / S pipe=2 mm; | PKS2.B.P000.&.&&&&&&&&&&&&.000.SG.0002.E |  | 50JNB-MSD0005 | PKS2.D.P000.5.0UJA52JNB&&&.022.SD.0005.S | PKS2.D.P000.5.0UJA52JNB&&&.022.DC.0005.S | СПбПИ/НКУ/КТО/ЛРСУА | 55714261 |  | 140494 | 05/14/2016 19:10:27 | 08/25/2024 01:51:45 | Да/Yes
PKS | 1104253436 | 50JNB54AA101 | Задвижка запорная / Isolation gate valve | ARMAT | Оборудование | 1 | шт. / pcs | 92 | 5 | 50UJA | 50UJB52R412; | 50JNB | 150 | 3 |  | t сраб./response=55 s; Dn тр / Dn pipe=159 mm; S тр / S pipe=6 mm; | PKS2.B.P000.&.&&&&&&&&&&&&.000.SG.0002.E |  | 50JNB-MSD0005 | PKS2.D.P000.5.0UJA52JNB&&&.022.SD.0003.S | PKS2.D.P000.5.0UJA52JNB&&&.022.DC.0003.S | СПбПИ/НКУ/КТО/ЛРСУА | 55714261 |  | 14438 | 05/22/2015 12:43:20 | 08/25/2024 01:43:31 | Да/Yes | Y
PKS | 1104929421 | 50JNB54AA302 | Клапан запорный / Isolation valve | ARMAT | Материалы | 1 | шт. / pcs | 6.9 | 5 | 50UJA | 50UJB52R412; | 50JNB | 10 | 3 |  | Dn тр / Dn pipe=14 mm; S тр / S pipe=2 mm; | PKS2.B.P000.&.&&&&&&&&&&&&.000.SG.0002.E |  | 50JNB-MSD0005 | PKS2.D.P000.5.0UJA52JNB&&&.022.SD.0005.S | PKS2.D.P000.5.0UJA52JNB&&&.022.DC.0005.S | СПбПИ/НКУ/КТО/ЛРСУА | 55714261 |  | 140497 | 05/14/2016 19:10:28 | 08/25/2024 01:51:45 | Да/Yes
PKS | 1104253438 | 50JNB60AA001 | Клапан запорный / Isolation valve | ARMAT | Материалы | 1 | шт. / pcs | 58 | 5 | 50UJA | 50UJB59R121; | 50JNB | 80 | 4 |  | Dn тр / Dn pipe=89 mm; S тр / S pipe=5 mm; | PKS2.B.P000.&.&&&&&&&&&&&&.000.SG.0003.R, PKS2.B.P000.&.&&&&&&&&&&&&.000.SG.0003.E |  | 50JNB-MSD0005 | PKS2.D.P000.5.0UJA52JNB&&&.022.SD.0003.S | PKS2.D.P000.5.0UJA52JNB&&&.022.DC.0003.S | СПбПИ/НКУ/КТО/ЛРСУА | 55714261 |  | 14440 | 05/22/2015 12:43:21 | 08/25/2024 01:43:32 | Да/Yes
PKS | 1104253440 | 50JNB60AA101 | Клапан запорный / Isolation valve | ARMAT | Оборудование | 1 | шт. / pcs | 98 | 5 | 50UJA | 50UJB54R121; | 50JNB | 80 | 3 |  | t сраб./response=11.4 s; Dn тр / Dn pipe=89 mm; S тр / S pipe=5 mm; | PKS2.B.P000.&.&&&&&&&&&&&&.000.SG.0002.E |  | 50JNB-MSD0005 | PKS2.D.P000.5.0UJA52JNB&&&.022.SD.0003.S | PKS2.D.P000.5.0UJA52JNB&&&.022.DC.0003.S | СПбПИ/НКУ/КТО/ЛРСУА | 55714261 |  | 14442 | 05/22/2015 12:43:23 | 08/25/2024 01:43:32 | Да/Yes | Y
PKS | 1104253369 | 50JNB20AA810 | Клапан обратный / Check Valve | ARMAT | Оборудование | 1 | шт. / pcs | 3 | 5 | 50UJA | 50UJA26R120; | 50JNB | 15 | 2 |  | Dn тр / Dn pipe=18 mm; S тр / S pipe=2.5 mm; | PKS2.B.P000.&.&&&&&&&&&&&&.000.SG.0001.E |  | 50JNB-MSD0005 | PKS2.D.P000.5.0UJA&&JNB&&&.021.SD.0001.S | PKS2.D.P000.5.0UJA&&JNB&&&.021.DC.0001.S | СПбПИ/НКУ/КТО/ЛРСУА | 55714261 |  | 14371 | 05/22/2015 12:42:27 | 08/25/2024 01:43:29 | Да/Yes | Y
PKS | 1104253513 | 50JNB20AC002 | Теплообменник СПОТ ПГ/ SG PHRS heat exchanger / SG PHRS heat exchanger | OBRD | Оборудование | 1 | шт. / pcs | 931 | 5 | 50UJA | 50UJB59R122; | 50JNB |  | 3 | Q=3.25 MW; F=14.93 m^2; Охлаждаемая (греющая) среда/Cooled (heating) medium: SH; Охлаждаемая (греющая) среда/Cooled (heating) medium: T inlet=286 C; Охлаждаемая (греющая) среда/Cooled (heating) medium: T outlet=170 C; Охлаждающая (нагреваемая) среда/Cooling (heated) medium:Обессоленная вода / Demineralized water; P расч./design.=9 MPag; T расч./design.=305 C; F=14.93 m2; Q=3.25 MW; Pd=9 MPag; Td=305 °C; Охлаждаемая (греющая) среда / Cooled (heating) Fluid: Пар / Steam; Po=6.9 MPag; To=286 °C; Охлаждающая (нагреваемая) среда / Cooling (heated) Fluid: Обессоленная вода / Demineralized water; Po=0.09 MPag; To=107 °C; Охлаждаемая (греющая) среда/Cooled (heating) medium: Т макс.раб./oper.max. = 305 C; Охлаждаемая (греющая) среда/Cooled (heating) medium: P макс.раб./oper.max. = 6.9 MPag; Охлаждающая (нагреваемая) среда/Cooling (heated) medium:Т макс.раб./oper.max. = 110 C; Охлаждающая (нагреваемая) среда/Cooling (heated) medium:P макс.раб./oper.max. = 0.09 MPag; |  | PKS2.B.P000.&.&&&&&&&&&&&&.021.SG.0004.E, PKS2.B.P000.&.&&&&&&&&&&&&.021.SG.1202.E, PKS2.B.P000.&.&&&&&&&&&&&&.021.SG.1202.R, PKS2.B.P000.&.&&&&&&&&&&&&.021.SG.0004.R |  | 50JNB-MSD0004 | PKS2.D.P000.5.0UJA59JNB&&&.022.SD.0002.S | PKS2.D.P000.5.0UJA59JNB&&&.022.DC.0002.S | СПбПИ/НКУ/КТО/ЛРСУА | 55714261 |  | 36908 | 05/22/2015 12:44:26 | 08/14/2024 01:44:46 | Да/Yes | Y
PKS | 1104253515 | 50JNB20AC004 | Теплообменник СПОТ ПГ/ SG PHRS heat exchanger / SG PHRS heat exchanger | OBRD | Оборудование | 1 | шт. / pcs | 931 | 5 | 50UJA | 50UJB59R122; | 50JNB |  | 3 | Q=3.25 MW; F=14.93 m^2; Охлаждаемая (греющая) среда/Cooled (heating) medium: SH; Охлаждаемая (греющая) среда/Cooled (heating) medium: T inlet=286 C; Охлаждаемая (греющая) среда/Cooled (heating) medium: T outlet=170 C; Охлаждающая (нагреваемая) среда/Cooling (heated) medium:Обессоленная вода / Demineralized water; P расч./design.=9 MPag; T расч./design.=305 C; F=14.93 m2; Q=3.25 MW; Pd=9 MPag; Td=305 °C; Охлаждаемая (греющая) среда / Cooled (heating) Fluid: Пар / Steam; Po=6.9 MPag; To=286 °C; Охлаждающая (нагреваемая) среда / Cooling (heated) Fluid: Обессоленная вода / Demineralized water; Po=0.09 MPag; To=107 °C; Охлаждаемая (греющая) среда/Cooled (heating) medium: Т макс.раб./oper.max. = 305 C; Охлаждаемая (греющая) среда/Cooled (heating) medium: P макс.раб./oper.max. = 6.9 MPag; Охлаждающая (нагреваемая) среда/Cooling (heated) medium:Т макс.раб./oper.max. = 110 C; Охлаждающая (нагреваемая) среда/Cooling (heated) medium:P макс.раб./oper.max. = 0.09 MPag; |  | PKS2.B.P000.&.&&&&&&&&&&&&.021.SG.0004.E, PKS2.B.P000.&.&&&&&&&&&&&&.021.SG.1202.E, PKS2.B.P000.&.&&&&&&&&&&&&.021.SG.1202.R, PKS2.B.P000.&.&&&&&&&&&&&&.021.SG.0004.R |  | 50JNB-MSD0004 | PKS2.D.P000.5.0UJA59JNB&&&.022.SD.0002.S | PKS2.D.P000.5.0UJA59JNB&&&.022.DC.0002.S | СПбПИ/НКУ/КТО/ЛРСУА | 55714261 |  | 36910 | 05/22/2015 12:44:27 | 08/14/2024 01:44:46 | Да/Yes | Y
PKS | 1104253441 | 50JNB60AA601 | Затвор обратный / Check valve | ARMAT | Материалы | 1 | шт. / pcs | 9.3 | 5 | 50UJA | 50UJB59R121; | 50JNB | 80 | 4 |  | Dn тр / Dn pipe=89 mm; S тр / S pipe=5 mm; | PKS2.B.P000.&.&&&&&&&&&&&&.000.SG.0003.E |  | 50JNB-MSD0005 | PKS2.D.P000.5.0UJA52JNB&&&.022.SD.0003.S | PKS2.D.P000.5.0UJA52JNB&&&.022.DC.0003.S | СПбПИ/НКУ/КТО/ЛРСУА | 55714261 |  | 14443 | 05/22/2015 12:43:24 | 08/25/2024 01:43:32 | Да/Yes
PKS | 1104253444 | 50JNB62AA101 | Клапан запорный / Isolation valve | ARMAT | Оборудование | 1 | шт. / pcs | 86 | 5 | 50UJA | 50UJB54R121; | 50JNB | 80 | 3 |  | t сраб./response=15 s; Dn тр / Dn pipe=89 mm; S тр / S pipe=4.5 mm; | PKS2.B.P000.&.&&&&&&&&&&&&.000.SG.0002.E |  | 50JNB-MSD0005 | PKS2.D.P000.5.0UJA52JNB&&&.022.SD.0003.S | PKS2.D.P000.5.0UJA52JNB&&&.022.DC.0003.S | СПбПИ/НКУ/КТО/ЛРСУА | 55714261 |  | 14446 | 05/22/2015 12:43:27 | 08/25/2024 01:43:32 | Да/Yes | Y
PKS | 1104253446 | 50JNB70AA002 | Клапан запорный / Isolation valve | ARMAT | Материалы | 1 | шт. / pcs | 58 | 5 | 50UJA | 50UJB59R540; | 50JNB | 80 | 4 |  | Dn тр / Dn pipe=89 mm; S тр / S pipe=5 mm; | PKS2.B.P000.&.&&&&&&&&&&&&.000.SG.0003.E |  | 50JNB-MSD0005 | PKS2.D.P000.5.0UJA52JNB&&&.022.SD.0003.S | PKS2.D.P000.5.0UJA52JNB&&&.022.DC.0003.S | СПбПИ/НКУ/КТО/ЛРСУА | 55714261 |  | 14448 | 05/22/2015 12:43:29 | 08/25/2024 01:43:33 | Да/Yes
PKS | 1104253447 | 50JNB70AA101 | Клапан запорный / Isolation valve | ARMAT | Оборудование | 1 | шт. / pcs | 98 | 5 | 50UJA | 50UJB54R540; | 50JNB | 80 | 3 |  | t сраб./response=11.4 s; Dn тр / Dn pipe=89 mm; S тр / S pipe=5 mm; | PKS2.B.P000.&.&&&&&&&&&&&&.000.SG.0002.E |  | 50JNB-MSD0005 | PKS2.D.P000.5.0UJA52JNB&&&.022.SD.0003.S | PKS2.D.P000.5.0UJA52JNB&&&.022.DC.0003.S | СПбПИ/НКУ/КТО/ЛРСУА | 55714261 |  | 14449 | 05/22/2015 12:43:30 | 08/25/2024 01:43:33 | Да/Yes | Y
PKS | 1104253520 | 50JNB20AC009 | Теплообменник СПОТ ПГ/ SG PHRS heat exchanger / SG PHRS heat exchanger | OBRD | Оборудование | 1 | шт. / pcs | 931 | 5 | 50UJA | 50UJB59R122; | 50JNB |  | 3 | Q=3.25 MW; F=14.93 m^2; Охлаждаемая (греющая) среда/Cooled (heating) medium: SH; Охлаждаемая (греющая) среда/Cooled (heating) medium: T inlet=286 C; Охлаждаемая (греющая) среда/Cooled (heating) medium: T outlet=170 C; Охлаждающая (нагреваемая) среда/Cooling (heated) medium:Обессоленная вода / Demineralized water; P расч./design.=9 MPag; T расч./design.=305 C; F=14.93 m2; Q=3.25 MW; Pd=9 MPag; Td=305 °C; Охлаждаемая (греющая) среда / Cooled (heating) Fluid: Пар / Steam; Po=6.9 MPag; To=286 °C; Охлаждающая (нагреваемая) среда / Cooling (heated) Fluid: Обессоленная вода / Demineralized water; Po=0.09 MPag; To=107 °C; Охлаждаемая (греющая) среда/Cooled (heating) medium: Т макс.раб./oper.max. = 305 C; Охлаждаемая (греющая) среда/Cooled (heating) medium: P макс.раб./oper.max. = 6.9 MPag; Охлаждающая (нагреваемая) среда/Cooling (heated) medium:Т макс.раб./oper.max. = 110 C; Охлаждающая (нагреваемая) среда/Cooling (heated) medium:P макс.раб./oper.max. = 0.09 MPag; |  | PKS2.B.P000.&.&&&&&&&&&&&&.021.SG.0004.E, PKS2.B.P000.&.&&&&&&&&&&&&.021.SG.1202.E, PKS2.B.P000.&.&&&&&&&&&&&&.021.SG.1202.R, PKS2.B.P000.&.&&&&&&&&&&&&.021.SG.0004.R |  | 50JNB-MSD0004 | PKS2.D.P000.5.0UJA59JNB&&&.022.SD.0002.S | PKS2.D.P000.5.0UJA59JNB&&&.022.DC.0002.S | СПбПИ/НКУ/КТО/ЛРСУА | 55714261 |  | 36915 | 05/22/2015 12:44:32 | 08/14/2024 01:44:47 | Да/Yes | Y
PKS | 1104253526 | 50JNB20AC015 | Теплообменник СПОТ ПГ/ SG PHRS heat exchanger / SG PHRS heat exchanger | OBRD | Оборудование | 1 | шт. / pcs | 931 | 5 | 50UJA | 50UJB59R122; | 50JNB |  | 3 | Q=3.25 MW; F=14.93 m^2; Охлаждаемая (греющая) среда/Cooled (heating) medium: SH; Охлаждаемая (греющая) среда/Cooled (heating) medium: T inlet=286 C; Охлаждаемая (греющая) среда/Cooled (heating) medium: T outlet=170 C; Охлаждающая (нагреваемая) среда/Cooling (heated) medium:Обессоленная вода / Demineralized water; P расч./design.=9 MPag; T расч./design.=305 C; F=14.93 m2; Q=3.25 MW; Pd=9 MPag; Td=305 °C; Охлаждаемая (греющая) среда / Cooled (heating) Fluid: Пар / Steam; Po=6.9 MPag; To=286 °C; Охлаждающая (нагреваемая) среда / Cooling (heated) Fluid: Обессоленная вода / Demineralized water; Po=0.09 MPag; To=107 °C; Охлаждаемая (греющая) среда/Cooled (heating) medium: Т макс.раб./oper.max. = 305 C; Охлаждаемая (греющая) среда/Cooled (heating) medium: P макс.раб./oper.max. = 6.9 MPag; Охлаждающая (нагреваемая) среда/Cooling (heated) medium:Т макс.раб./oper.max. = 110 C; Охлаждающая (нагреваемая) среда/Cooling (heated) medium:P макс.раб./oper.max. = 0.09 MPag; |  | PKS2.B.P000.&.&&&&&&&&&&&&.021.SG.0004.E, PKS2.B.P000.&.&&&&&&&&&&&&.021.SG.1202.E, PKS2.B.P000.&.&&&&&&&&&&&&.021.SG.1202.R, PKS2.B.P000.&.&&&&&&&&&&&&.021.SG.0004.R |  | 50JNB-MSD0004 | PKS2.D.P000.5.0UJA59JNB&&&.022.SD.0002.S | PKS2.D.P000.5.0UJA59JNB&&&.022.DC.0002.S | СПбПИ/НКУ/КТО/ЛРСУА | 55714261 |  | 36921 | 05/22/2015 12:44:37 | 08/14/2024 01:44:48 | Да/Yes | Y
PKS | 1104253915 | 50JNB40AA101 | Задвижка запорная / Isolation gate valve | ARMAT | Оборудование | 1 | шт. / pcs | 141 | 5 | 50UJA | 50UJA14R121; | 50JNB | 100 | 2 |  | t сраб./response=9 s; Dn тр / Dn pipe=108 mm; S тр / S pipe=9 mm; | PKS2.B.P000.&.&&&&&&&&&&&&.000.SG.0077.R, PKS2.B.P000.&.&&&&&&&&&&&&.000.SG.0077.E, PKS2.B.P000.&.&&&&&&&&&&&&.000.SG.0001.E |  | 50JNB-MSD0005 | PKS2.D.P000.5.0UJA&&JNB&&&.021.SD.0001.S | PKS2.D.P000.5.0UJA&&JNB&&&.021.DC.0001.S | СПбПИ/НКУ/КТО/ЛРСУА | 55714261 |  | 64781 | 05/22/2015 12:51:33 | 08/25/2024 01:50:56 | Да/Yes | Y
PKS | 1104253409 | 50JNB40AA401 | Клапан обратный / Check Valve | ARMAT | Оборудование | 1 | шт. / pcs | 245 | 5 | 50UJA | 50UJB59R412; | 50JNB | 500 | 3 |  | Dn тр / Dn pipe=530 mm; S тр / S pipe=14 mm; | PKS2.B.P000.&.&&&&&&&&&&&&.000.SG.0002.E |  | 50JNB-MSD0005 | PKS2.D.P000.5.0UJA59JNB&&&.022.SD.0005.S |  | СПбПИ/НКУ/КТО/ЛРСУА | 55714261 |  | 14411 | 05/22/2015 12:42:58 | 06/01/2023 01:15:18 | Да/Yes | Y | Из-за блокировки в СИО не синхронизированы с ИСУП: "Марка/Тип", "Код комплекта РД"
PKS | 1104253450 | 50JNB71AA101 | Клапан запорный / Isolation valve | ARMAT | Оборудование | 1 | шт. / pcs | 86 | 5 | 50UJA | 50UJB54R540; | 50JNB | 80 | 3 |  | t сраб./response=15 s; Dn тр / Dn pipe=89 mm; S тр / S pipe=4.5 mm; | PKS2.B.P000.&.&&&&&&&&&&&&.000.SG.0002.E |  | 50JNB-MSD0005 | PKS2.D.P000.5.0UJA52JNB&&&.022.SD.0003.S | PKS2.D.P000.5.0UJA52JNB&&&.022.DC.0003.S | СПбПИ/НКУ/КТО/ЛРСУА | 55714261 |  | 14452 | 05/22/2015 12:43:33 | 08/25/2024 01:43:33 | Да/Yes | Y
PKS | 1104253451 | 50JNB72AA101 | Клапан запорный / Isolation valve | ARMAT | Оборудование | 1 | шт. / pcs | 86 | 5 | 50UJA | 50UJB54R540; | 50JNB | 80 | 3 |  | t сраб./response=15 s; Dn тр / Dn pipe=89 mm; S тр / S pipe=4.5 mm; | PKS2.B.P000.&.&&&&&&&&&&&&.000.SG.0002.E |  | 50JNB-MSD0005 | PKS2.D.P000.5.0UJA52JNB&&&.022.SD.0003.S | PKS2.D.P000.5.0UJA52JNB&&&.022.DC.0003.S | СПбПИ/НКУ/КТО/ЛРСУА | 55714261 |  | 14453 | 05/22/2015 12:43:35 | 08/25/2024 01:43:33 | Да/Yes | Y
PKS | 1104253452 | 50JNB80AA101 | Задвижка запорная / Isolation gate valve | ARMAT | Оборудование | 1 | шт. / pcs | 92 | 5 | 50UJA | 50UJB52R111; | 50JNB | 150 | 3 |  | t сраб./response=55 s; Dn тр / Dn pipe=159 mm; S тр / S pipe=6 mm; | PKS2.B.P000.&.&&&&&&&&&&&&.000.SG.0002.E |  | 50JNB-MSD0005 | PKS2.D.P000.5.0UJA52JNB&&&.022.SD.0004.S | PKS2.D.P000.5.0UJA52JNB&&&.022.DC.0004.S | СПбПИ/НКУ/КТО/ЛРСУА | 55714261 |  | 14454 | 05/22/2015 12:43:35 | 08/25/2024 01:43:34 | Да/Yes | Y
PKS | 1104253411 | 50JNB40AA403 | Клапан обратный / Check Valve | ARMAT | Оборудование | 1 | шт. / pcs | 245 | 5 | 50UJA | 50UJB59R412; | 50JNB | 500 | 3 |  | Dn тр / Dn pipe=530 mm; S тр / S pipe=14 mm; | PKS2.B.P000.&.&&&&&&&&&&&&.000.SG.0002.E |  | 50JNB-MSD0005 | PKS2.D.P000.5.0UJA59JNB&&&.022.SD.0005.S |  | СПбПИ/НКУ/КТО/ЛРСУА | 55714261 |  | 14413 | 05/22/2015 12:42:59 | 06/01/2023 01:15:19 | Да/Yes | Y | Из-за блокировки в СИО не синхронизированы с ИСУП: "Марка/Тип", "Код комплекта РД"
PKS | 1104253919 | 50JNB40AA801 | Задвижка запорная / Isolation gate valve | ARMAT | Оборудование | 1 | шт. / pcs | 641 | 5 | 50UJA | 50UJA26R120; | 50JNB | 250 | 2 |  | t сраб./response=33 s; Dn тр / Dn pipe=273 mm; S тр / S pipe=20 mm; | PKS2.B.P000.&.&&&&&&&&&&&&.000.SG.0001.E |  | 50JNB-MSD0005 | PKS2.D.P000.5.0UJA&&JNB&&&.021.SD.0001.S | PKS2.D.P000.5.0UJA&&JNB&&&.021.DC.0001.S | СПбПИ/НКУ/КТО/ЛРСУА | 55714261 |  | 64787 | 05/22/2015 12:51:36 | 08/25/2024 01:50:57 | Да/Yes | Y
PKS | 1104253413 | 50JNB40AA802 | Задвижка запорная / Isolation gate valve | ARMAT | Оборудование | 1 | шт. / pcs | 660 | 5 | 50UJA | 50UJB52R412; | 50JNB | 250 | 2 |  | t сраб./response=31 s; Dn тр / Dn pipe=273 mm; S тр / S pipe=20 mm; | PKS2.B.P000.&.&&&&&&&&&&&&.000.SG.0001.E |  | 50JNB-MSD0005 | PKS2.D.P000.5.0UJA52JNB&&&.022.SD.0001.S | PKS2.D.P000.5.0UJA52JNB&&&.022.DC.0001.S | СПбПИ/НКУ/КТО/ЛРСУА | 55714261 |  | 14415 | 05/22/2015 12:43:01 | 08/25/2024 01:43:30 | Да/Yes | Y
PKS | 1104253414 | 50JNB40AA803 | Задвижка запорная / Isolation gate valve | ARMAT | Оборудование | 1 | шт. / pcs | 180 | 5 | 50UJA | 50UJB52R412; | 50JNB | 100 | 2 |  | t сраб./response=18 s; Dn тр / Dn pipe=108 mm; S тр / S pipe=9 mm; | PKS2.B.P000.&.&&&&&&&&&&&&.000.SG.0001.E |  | 50JNB-MSD0005 | PKS2.D.P000.5.0UJA52JNB&&&.022.SD.0002.S | PKS2.D.P000.5.0UJA52JNB&&&.022.DC.0002.S | СПбПИ/НКУ/КТО/ЛРСУА | 55714261 |  | 14416 | 05/22/2015 12:43:01 | 08/25/2024 01:43:30 | Да/Yes | Y
PKS | 1104253415 | 50JNB40AA810 | Клапан обратный / Check Valve | ARMAT | Оборудование | 1 | шт. / pcs | 3 | 5 | 50UJA | 50UJA26R120; | 50JNB | 15 | 2 |  | Dn тр / Dn pipe=18 mm; S тр / S pipe=2.5 mm; | PKS2.B.P000.&.&&&&&&&&&&&&.000.SG.0001.E |  | 50JNB-MSD0005 | PKS2.D.P000.5.0UJA&&JNB&&&.021.SD.0001.S | PKS2.D.P000.5.0UJA&&JNB&&&.021.DC.0001.S | СПбПИ/НКУ/КТО/ЛРСУА | 55714261 |  | 14417 | 05/22/2015 12:43:02 | 08/25/2024 01:43:30 | Да/Yes | Y
PKS | 1104253544 | 50JNB40AC001 | Теплообменник СПОТ ПГ/ SG PHRS heat exchanger / SG PHRS heat exchanger | OBRD | Оборудование | 1 | шт. / pcs | 931 | 5 | 50UJA | 50UJB59R412; | 50JNB |  | 3 | Q=3.25 MW; F=14.93 m^2; Охлаждаемая (греющая) среда/Cooled (heating) medium: SH; Охлаждаемая (греющая) среда/Cooled (heating) medium: T inlet=286 C; Охлаждаемая (греющая) среда/Cooled (heating) medium: T outlet=170 C; Охлаждающая (нагреваемая) среда/Cooling (heated) medium:Обессоленная вода / Demineralized water; P расч./design.=9 MPag; T расч./design.=305 C; F=14.93 m2; Q=3.25 MW; Pd=9 MPag; Td=305 °C; Охлаждаемая (греющая) среда / Cooled (heating) Fluid: Пар / Steam; Po=6.9 MPag; To=286 °C; Охлаждающая (нагреваемая) среда / Cooling (heated) Fluid: Обессоленная вода / Demineralized water; Po=0.09 MPag; To=107 °C; Охлаждаемая (греющая) среда/Cooled (heating) medium: Т макс.раб./oper.max. = 305 C; Охлаждаемая (греющая) среда/Cooled (heating) medium: P макс.раб./oper.max. = 6.9 MPag; Охлаждающая (нагреваемая) среда/Cooling (heated) medium:Т макс.раб./oper.max. = 110 C; Охлаждающая (нагреваемая) среда/Cooling (heated) medium:P макс.раб./oper.max. = 0.09 MPag; |  | PKS2.B.P000.&.&&&&&&&&&&&&.021.SG.0004.E, PKS2.B.P000.&.&&&&&&&&&&&&.021.SG.1202.E, PKS2.B.P000.&.&&&&&&&&&&&&.000.SG.0077.R, PKS2.B.P000.&.&&&&&&&&&&&&.021.SG.1202.R, PKS2.B.P000.&.&&&&&&&&&&&&.000.SG.0077.E, PKS2.B.P000.&.&&&&&&&&&&&&.021.SG.0004.R |  | 50JNB-MSD0004 | PKS2.D.P000.5.0UJA59JNB&&&.022.SD.0002.S | PKS2.D.P000.5.0UJA59JNB&&&.022.DC.0002.S | СПбПИ/НКУ/КТО/ЛРСУА | 55714261 |  | 36939 | 05/22/2015 12:44:53 | 08/14/2024 01:44:51 | Да/Yes | Y
PKS | 1104253547 | 50JNB40AC004 | Теплообменник СПОТ ПГ/ SG PHRS heat exchanger / SG PHRS heat exchanger | OBRD | Оборудование | 1 | шт. / pcs | 931 | 5 | 50UJA | 50UJB59R412; | 50JNB |  | 3 | Q=3.25 MW; F=14.93 m^2; Охлаждаемая (греющая) среда/Cooled (heating) medium: SH; Охлаждаемая (греющая) среда/Cooled (heating) medium: T inlet=286 C; Охлаждаемая (греющая) среда/Cooled (heating) medium: T outlet=170 C; Охлаждающая (нагреваемая) среда/Cooling (heated) medium:Обессоленная вода / Demineralized water; P расч./design.=9 MPag; T расч./design.=305 C; F=14.93 m2; Q=3.25 MW; Pd=9 MPag; Td=305 °C; Охлаждаемая (греющая) среда / Cooled (heating) Fluid: Пар / Steam; Po=6.9 MPag; To=286 °C; Охлаждающая (нагреваемая) среда / Cooling (heated) Fluid: Обессоленная вода / Demineralized water; Po=0.09 MPag; To=107 °C; Охлаждаемая (греющая) среда/Cooled (heating) medium: Т макс.раб./oper.max. = 305 C; Охлаждаемая (греющая) среда/Cooled (heating) medium: P макс.раб./oper.max. = 6.9 MPag; Охлаждающая (нагреваемая) среда/Cooling (heated) medium:Т макс.раб./oper.max. = 110 C; Охлаждающая (нагреваемая) среда/Cooling (heated) medium:P макс.раб./oper.max. = 0.09 MPag; |  | PKS2.B.P000.&.&&&&&&&&&&&&.021.SG.0004.E, PKS2.B.P000.&.&&&&&&&&&&&&.021.SG.1202.E, PKS2.B.P000.&.&&&&&&&&&&&&.021.SG.1202.R, PKS2.B.P000.&.&&&&&&&&&&&&.021.SG.0004.R |  | 50JNB-MSD0004 | PKS2.D.P000.5.0UJA59JNB&&&.022.SD.0002.S | PKS2.D.P000.5.0UJA59JNB&&&.022.DC.0002.S | СПбПИ/НКУ/КТО/ЛРСУА | 55714261 |  | 36942 | 05/22/2015 12:44:55 | 08/14/2024 01:44:52 | Да/Yes | Y
PKS | 1104253551 | 50JNB40AC008 | Теплообменник СПОТ ПГ/ SG PHRS heat exchanger / SG PHRS heat exchanger | OBRD | Оборудование | 1 | шт. / pcs | 931 | 5 | 50UJA | 50UJB59R412; | 50JNB |  | 3 | Q=3.25 MW; F=14.93 m^2; Охлаждаемая (греющая) среда/Cooled (heating) medium: SH; Охлаждаемая (греющая) среда/Cooled (heating) medium: T inlet=286 C; Охлаждаемая (греющая) среда/Cooled (heating) medium: T outlet=170 C; Охлаждающая (нагреваемая) среда/Cooling (heated) medium:Обессоленная вода / Demineralized water; P расч./design.=9 MPag; T расч./design.=305 C; F=14.93 m2; Q=3.25 MW; Pd=9 MPag; Td=305 °C; Охлаждаемая (греющая) среда / Cooled (heating) Fluid: Пар / Steam; Po=6.9 MPag; To=286 °C; Охлаждающая (нагреваемая) среда / Cooling (heated) Fluid: Обессоленная вода / Demineralized water; Po=0.09 MPag; To=107 °C; Охлаждаемая (греющая) среда/Cooled (heating) medium: Т макс.раб./oper.max. = 305 C; Охлаждаемая (греющая) среда/Cooled (heating) medium: P макс.раб./oper.max. = 6.9 MPag; Охлаждающая (нагреваемая) среда/Cooling (heated) medium:Т макс.раб./oper.max. = 110 C; Охлаждающая (нагреваемая) среда/Cooling (heated) medium:P макс.раб./oper.max. = 0.09 MPag; |  | PKS2.B.P000.&.&&&&&&&&&&&&.021.SG.0004.E, PKS2.B.P000.&.&&&&&&&&&&&&.021.SG.1202.E, PKS2.B.P000.&.&&&&&&&&&&&&.021.SG.1202.R, PKS2.B.P000.&.&&&&&&&&&&&&.021.SG.0004.R |  | 50JNB-MSD0004 | PKS2.D.P000.5.0UJA59JNB&&&.022.SD.0002.S | PKS2.D.P000.5.0UJA59JNB&&&.022.DC.0002.S | СПбПИ/НКУ/КТО/ЛРСУА | 55714261 |  | 36946 | 05/22/2015 12:44:58 | 08/14/2024 01:44:52 | Да/Yes | Y
PKS | 1104253555 | 50JNB40AC012 | Теплообменник СПОТ ПГ/ SG PHRS heat exchanger / SG PHRS heat exchanger | OBRD | Оборудование | 1 | шт. / pcs | 931 | 5 | 50UJA | 50UJB59R412; | 50JNB |  | 3 | Q=3.25 MW; F=14.93 m^2; Охлаждаемая (греющая) среда/Cooled (heating) medium: SH; Охлаждаемая (греющая) среда/Cooled (heating) medium: T inlet=286 C; Охлаждаемая (греющая) среда/Cooled (heating) medium: T outlet=170 C; Охлаждающая (нагреваемая) среда/Cooling (heated) medium:Обессоленная вода / Demineralized water; P расч./design.=9 MPag; T расч./design.=305 C; F=14.93 m2; Q=3.25 MW; Pd=9 MPag; Td=305 °C; Охлаждаемая (греющая) среда / Cooled (heating) Fluid: Пар / Steam; Po=6.9 MPag; To=286 °C; Охлаждающая (нагреваемая) среда / Cooling (heated) Fluid: Обессоленная вода / Demineralized water; Po=0.09 MPag; To=107 °C; Охлаждаемая (греющая) среда/Cooled (heating) medium: Т макс.раб./oper.max. = 305 C; Охлаждаемая (греющая) среда/Cooled (heating) medium: P макс.раб./oper.max. = 6.9 MPag; Охлаждающая (нагреваемая) среда/Cooling (heated) medium:Т макс.раб./oper.max. = 110 C; Охлаждающая (нагреваемая) среда/Cooling (heated) medium:P макс.раб./oper.max. = 0.09 MPag; |  | PKS2.B.P000.&.&&&&&&&&&&&&.021.SG.0004.E, PKS2.B.P000.&.&&&&&&&&&&&&.021.SG.1202.E, PKS2.B.P000.&.&&&&&&&&&&&&.021.SG.1202.R, PKS2.B.P000.&.&&&&&&&&&&&&.021.SG.0004.R |  | 50JNB-MSD0004 | PKS2.D.P000.5.0UJA59JNB&&&.022.SD.0002.S | PKS2.D.P000.5.0UJA59JNB&&&.022.DC.0002.S | СПбПИ/НКУ/КТО/ЛРСУА | 55714261 |  | 36950 | 05/22/2015 12:45:02 | 08/14/2024 01:44:53 | Да/Yes | Y
PKS | 1104253559 | 50JNB40AC016 | Теплообменник СПОТ ПГ/ SG PHRS heat exchanger / SG PHRS heat exchanger | OBRD | Оборудование | 1 | шт. / pcs | 931 | 5 | 50UJA | 50UJB59R412; | 50JNB |  | 3 | Q=3.25 MW; F=14.93 m^2; Охлаждаемая (греющая) среда/Cooled (heating) medium: SH; Охлаждаемая (греющая) среда/Cooled (heating) medium: T inlet=286 C; Охлаждаемая (греющая) среда/Cooled (heating) medium: T outlet=170 C; Охлаждающая (нагреваемая) среда/Cooling (heated) medium:Обессоленная вода / Demineralized water; P расч./design.=9 MPag; T расч./design.=305 C; F=14.93 m2; Q=3.25 MW; Pd=9 MPag; Td=305 °C; Охлаждаемая (греющая) среда / Cooled (heating) Fluid: Пар / Steam; Po=6.9 MPag; To=286 °C; Охлаждающая (нагреваемая) среда / Cooling (heated) Fluid: Обессоленная вода / Demineralized water; Po=0.09 MPag; To=107 °C; Охлаждаемая (греющая) среда/Cooled (heating) medium: Т макс.раб./oper.max. = 305 C; Охлаждаемая (греющая) среда/Cooled (heating) medium: P макс.раб./oper.max. = 6.9 MPag; Охлаждающая (нагреваемая) среда/Cooling (heated) medium:Т макс.раб./oper.max. = 110 C; Охлаждающая (нагреваемая) среда/Cooling (heated) medium:P макс.раб./oper.max. = 0.09 MPag; |  | PKS2.B.P000.&.&&&&&&&&&&&&.021.SG.0004.E, PKS2.B.P000.&.&&&&&&&&&&&&.021.SG.1202.E, PKS2.B.P000.&.&&&&&&&&&&&&.021.SG.1202.R, PKS2.B.P000.&.&&&&&&&&&&&&.021.SG.0004.R |  | 50JNB-MSD0004 | PKS2.D.P000.5.0UJA59JNB&&&.022.SD.0002.S | PKS2.D.P000.5.0UJA59JNB&&&.022.DC.0002.S | СПбПИ/НКУ/КТО/ЛРСУА | 55714261 |  | 36954 | 05/22/2015 12:45:06 | 08/14/2024 01:44:54 | Да/Yes | Y
PKS | 1104253511 | 50JNB10AC016 | Теплообменник СПОТ ПГ/ SG PHRS heat exchanger / SG PHRS heat exchanger | OBRD | Оборудование | 1 | шт. / pcs | 931 | 5 | 50UJA | 50UJB59R111; | 50JNB |  | 3 | Q=3.25 MW; F=14.93 m^2; Охлаждаемая (греющая) среда/Cooled (heating) medium: SH; Охлаждаемая (греющая) среда/Cooled (heating) medium: T inlet=286 C; Охлаждаемая (греющая) среда/Cooled (heating) medium: T outlet=170 C; Охлаждающая (нагреваемая) среда/Cooling (heated) medium:Обессоленная вода / Demineralized water; P расч./design.=9 MPag; T расч./design.=305 C; F=14.93 m2; Q=3.25 MW; Pd=9 MPag; Td=305 °C; Охлаждаемая (греющая) среда / Cooled (heating) Fluid: Пар / Steam; Po=6.9 MPag; To=286 °C; Охлаждающая (нагреваемая) среда / Cooling (heated) Fluid: Обессоленная вода / Demineralized water; Po=0.09 MPag; To=107 °C; Охлаждаемая (греющая) среда/Cooled (heating) medium: Т макс.раб./oper.max. = 305 C; Охлаждаемая (греющая) среда/Cooled (heating) medium: P макс.раб./oper.max. = 6.9 MPag; Охлаждающая (нагреваемая) среда/Cooling (heated) medium:Т макс.раб./oper.max. = 110 C; Охлаждающая (нагреваемая) среда/Cooling (heated) medium:P макс.раб./oper.max. = 0.09 MPag; |  | PKS2.B.P000.&.&&&&&&&&&&&&.021.SG.0004.E, PKS2.B.P000.&.&&&&&&&&&&&&.021.SG.1202.E, PKS2.B.P000.&.&&&&&&&&&&&&.021.SG.1202.R, PKS2.B.P000.&.&&&&&&&&&&&&.021.SG.0004.R |  | 50JNB-MSD0004 | PKS2.D.P000.5.0UJA59JNB&&&.022.SD.0002.S | PKS2.D.P000.5.0UJA59JNB&&&.022.DC.0002.S | СПбПИ/НКУ/КТО/ЛРСУА | 55714261 |  | 36906 | 05/22/2015 12:44:24 | 08/14/2024 01:44:45 | Да/Yes | Y
PKS | 1104253842 | 50JNB20AA801 | Задвижка запорная / Isolation gate valve | ARMAT | Оборудование | 1 | шт. / pcs | 641 | 5 | 50UJA | 50UJA26R120; | 50JNB | 250 | 2 |  | t сраб./response=33 s; Dn тр / Dn pipe=273 mm; S тр / S pipe=20 mm; | PKS2.B.P000.&.&&&&&&&&&&&&.000.SG.0001.E |  | 50JNB-MSD0005 | PKS2.D.P000.5.0UJA&&JNB&&&.021.SD.0001.S | PKS2.D.P000.5.0UJA&&JNB&&&.021.DC.0001.S | СПбПИ/НКУ/КТО/ЛРСУА | 55714261 |  | 64604 | 05/22/2015 12:50:33 | 08/25/2024 01:50:56 | Да/Yes | Y
PKS | 1104253367 | 50JNB20AA802 | Задвижка запорная / Isolation gate valve | ARMAT | Оборудование | 1 | шт. / pcs | 660 | 5 | 50UJA | 50UJB52R122; | 50JNB | 250 | 2 |  | t сраб./response=31 s; Dn тр / Dn pipe=273 mm; S тр / S pipe=20 mm; | PKS2.B.P000.&.&&&&&&&&&&&&.000.SG.0001.E |  | 50JNB-MSD0005 | PKS2.D.P000.5.0UJA52JNB&&&.022.SD.0001.S | PKS2.D.P000.5.0UJA52JNB&&&.022.DC.0001.S | СПбПИ/НКУ/КТО/ЛРСУА | 55714261 |  | 14369 | 05/22/2015 12:42:25 | 08/25/2024 01:43:29 | Да/Yes | Y
PKS | 1104253368 | 50JNB20AA803 | Задвижка запорная / Isolation gate valve | ARMAT | Оборудование | 1 | шт. / pcs | 180 | 5 | 50UJA | 50UJB52R122; | 50JNB | 100 | 2 |  | t сраб./response=18 s; Dn тр / Dn pipe=108 mm; S тр / S pipe=9 mm; | PKS2.B.P000.&.&&&&&&&&&&&&.000.SG.0001.E |  | 50JNB-MSD0005 | PKS2.D.P000.5.0UJA52JNB&&&.022.SD.0002.S | PKS2.D.P000.5.0UJA52JNB&&&.022.DC.0002.S | СПбПИ/НКУ/КТО/ЛРСУА | 55714261 |  | 14370 | 05/22/2015 12:42:26 | 08/25/2024 01:43:29 | Да/Yes | Y
PKS | 1104253843 | 50JNB20AA804 | Задвижка запорная / Isolation gate valve | ARMAT | Оборудование | 1 | шт. / pcs | 139 | 5 | 50UJA | 50UJA26R120; | 50JNB | 100 | 2 |  | t сраб./response=24.5 s; Dn тр / Dn pipe=108 mm; S тр / S pipe=9 mm; | PKS2.B.P000.&.&&&&&&&&&&&&.000.SG.0001.E |  | 50JNB-MSD0005 | PKS2.D.P000.5.0UJA&&JNB&&&.021.SD.0001.S | PKS2.D.P000.5.0UJA&&JNB&&&.021.DC.0001.S | СПбПИ/НКУ/КТО/ЛРСУА | 55714261 |  | 64608 | 05/22/2015 12:50:34 | 08/25/2024 01:50:56 | Да/Yes | Y
PKS | 1104253838 | 50JNB20AA101 | Задвижка запорная / Isolation gate valve | ARMAT | Оборудование | 1 | шт. / pcs | 141 | 5 | 50UJA | 50UJA14R121; | 50JNB | 100 | 2 |  | t сраб./response=9 s; Dn тр / Dn pipe=108 mm; S тр / S pipe=9 mm; | PKS2.B.P000.&.&&&&&&&&&&&&.000.SG.0077.R, PKS2.B.P000.&.&&&&&&&&&&&&.000.SG.0077.E, PKS2.B.P000.&.&&&&&&&&&&&&.000.SG.0001.E |  | 50JNB-MSD0005 | PKS2.D.P000.5.0UJA&&JNB&&&.021.SD.0001.S | PKS2.D.P000.5.0UJA&&JNB&&&.021.DC.0001.S | СПбПИ/НКУ/КТО/ЛРСУА | 55714261 |  | 64598 | 05/22/2015 12:50:30 | 08/25/2024 01:50:55 | Да/Yes | Y
PKS | 1104253363 | 50JNB20AA401 | Клапан обратный / Check Valve | ARMAT | Оборудование | 1 | шт. / pcs | 245 | 5 | 50UJA | 50UJB59R122; | 50JNB | 500 | 3 |  | Dn тр / Dn pipe=530 mm; S тр / S pipe=14 mm; | PKS2.B.P000.&.&&&&&&&&&&&&.000.SG.0002.E |  | 50JNB-MSD0005 | PKS2.D.P000.5.0UJA59JNB&&&.022.SD.0005.S |  | СПбПИ/НКУ/КТО/ЛРСУА | 55714261 |  | 14365 | 05/22/2015 12:42:20 | 06/01/2023 01:15:16 | Да/Yes | Y | Из-за блокировки в СИО не синхронизированы с ИСУП: "Марка/Тип", "Код комплекта РД"
PKS | 1104253364 | 50JNB20AA402 | Клапан обратный / Check Valve | ARMAT | Оборудование | 1 | шт. / pcs | 245 | 5 | 50UJA | 50UJB59R122; | 50JNB | 500 | 3 |  | Dn тр / Dn pipe=530 mm; S тр / S pipe=14 mm; | PKS2.B.P000.&.&&&&&&&&&&&&.000.SG.0002.E |  | 50JNB-MSD0005 | PKS2.D.P000.5.0UJA59JNB&&&.022.SD.0005.S |  | СПбПИ/НКУ/КТО/ЛРСУА | 55714261 |  | 14366 | 05/22/2015 12:42:22 | 06/01/2023 01:15:16 | Да/Yes | Y | Из-за блокировки в СИО не синхронизированы с ИСУП: "Марка/Тип", "Код комплекта РД"
PKS | 1104253800 | 50JNB10AA102 | Задвижка запорная / Isolation gate valve | ARMAT | Оборудование | 1 | шт. / pcs | 61 | 5 | 50UJA | 50UJA14R121; | 50JNB | 50 | 2 |  | t сраб./response=2 s; Dn тр / Dn pipe=57 mm; S тр / S pipe=5.5 mm; | PKS2.B.P000.&.&&&&&&&&&&&&.000.SG.0077.R, PKS2.B.P000.&.&&&&&&&&&&&&.000.SG.0077.E, PKS2.B.P000.&.&&&&&&&&&&&&.000.SG.0001.E |  | 50JNB-MSD0005 | PKS2.D.P000.5.0UJA&&JNB&&&.021.SD.0001.S | PKS2.D.P000.5.0UJA&&JNB&&&.021.DC.0001.S | СПбПИ/НКУ/КТО/ЛРСУА | 55714261 |  | 64508 | 05/22/2015 12:49:48 | 08/25/2024 01:50:55 | Да/Yes | Y
PKS | 1104253340 | 50JNB10AA401 | Клапан обратный / Check Valve | ARMAT | Оборудование | 1 | шт. / pcs | 245 | 5 | 50UJA | 50UJB59R111; | 50JNB | 500 | 3 |  | Dn тр / Dn pipe=530 mm; S тр / S pipe=14 mm; | PKS2.B.P000.&.&&&&&&&&&&&&.000.SG.0002.E |  | 50JNB-MSD0005 | PKS2.D.P000.5.0UJA59JNB&&&.022.SD.0005.S |  | СПбПИ/НКУ/КТО/ЛРСУА | 55714261 |  | 14342 | 05/22/2015 12:42:02 | 06/01/2023 01:15:14 | Да/Yes | Y | Из-за блокировки в СИО не синхронизированы с ИСУП: "Марка/Тип", "Код комплекта РД"
PKS | 1104253341 | 50JNB10AA402 | Клапан обратный / Check Valve | ARMAT | Оборудование | 1 | шт. / pcs | 245 | 5 | 50UJA | 50UJB59R111; | 50JNB | 500 | 3 |  | Dn тр / Dn pipe=530 mm; S тр / S pipe=14 mm; | PKS2.B.P000.&.&&&&&&&&&&&&.000.SG.0002.E |  | 50JNB-MSD0005 | PKS2.D.P000.5.0UJA59JNB&&&.022.SD.0005.S |  | СПбПИ/НКУ/КТО/ЛРСУА | 55714261 |  | 14343 | 05/22/2015 12:42:03 | 06/01/2023 01:15:15 | Да/Yes | Y | Из-за блокировки в СИО не синхронизированы с ИСУП: "Марка/Тип", "Код комплекта РД"
PKS | 1104253342 | 50JNB10AA403 | Клапан обратный / Check Valve | ARMAT | Оборудование | 1 | шт. / pcs | 245 | 5 | 50UJA | 50UJB59R111; | 50JNB | 500 | 3 |  | Dn тр / Dn pipe=530 mm; S тр / S pipe=14 mm; | PKS2.B.P000.&.&&&&&&&&&&&&.000.SG.0002.E |  | 50JNB-MSD0005 | PKS2.D.P000.5.0UJA59JNB&&&.022.SD.0005.S |  | СПбПИ/НКУ/КТО/ЛРСУА | 55714261 |  | 14344 | 05/22/2015 12:42:03 | 06/01/2023 01:15:15 | Да/Yes | Y | Из-за блокировки в СИО не синхронизированы с ИСУП: "Марка/Тип", "Код комплекта РД"
PKS | 1104253344 | 50JNB10AA802 | Задвижка запорная / Isolation gate valve | ARMAT | Оборудование | 1 | шт. / pcs | 660 | 5 | 50UJA | 50UJB52R111; | 50JNB | 250 | 2 |  | t сраб./response=31 s; Dn тр / Dn pipe=273 mm; S тр / S pipe=20 mm; | PKS2.B.P000.&.&&&&&&&&&&&&.000.SG.0001.E |  | 50JNB-MSD0005 | PKS2.D.P000.5.0UJA52JNB&&&.022.SD.0001.S | PKS2.D.P000.5.0UJA52JNB&&&.022.DC.0001.S | СПбПИ/НКУ/КТО/ЛРСУА | 55714261 |  | 14346 | 05/22/2015 12:42:06 | 08/25/2024 01:43:29 | Да/Yes | Y
PKS | 1104253345 | 50JNB10AA803 | Задвижка запорная / Isolation gate valve | ARMAT | Оборудование | 1 | шт. / pcs | 180 | 5 | 50UJA | 50UJB52R111; | 50JNB | 100 | 2 |  | t сраб./response=18 s; Dn тр / Dn pipe=108 mm; S тр / S pipe=9 mm; | PKS2.B.P000.&.&&&&&&&&&&&&.000.SG.0001.E |  | 50JNB-MSD0005 | PKS2.D.P000.5.0UJA52JNB&&&.022.SD.0002.S | PKS2.D.P000.5.0UJA52JNB&&&.022.DC.0002.S | СПбПИ/НКУ/КТО/ЛРСУА | 55714261 |  | 14347 | 05/22/2015 12:42:06 | 08/25/2024 01:43:29 | Да/Yes | Y
PKS | 1104253346 | 50JNB10AA810 | Клапан обратный / Check Valve | ARMAT | Оборудование | 1 | шт. / pcs | 3 | 5 | 50UJA | 50UJA26R120; | 50JNB | 15 | 2 |  | Dn тр / Dn pipe=18 mm; S тр / S pipe=2.5 mm; | PKS2.B.P000.&.&&&&&&&&&&&&.000.SG.0001.E |  | 50JNB-MSD0005 | PKS2.D.P000.5.0UJA&&JNB&&&.021.SD.0001.S | PKS2.D.P000.5.0UJA&&JNB&&&.021.DC.0001.S | СПбПИ/НКУ/КТО/ЛРСУА | 55714261 |  | 14348 | 05/22/2015 12:42:07 | 08/25/2024 01:43:29 | Да/Yes | Y
PKS | 1104253496 | 50JNB10AC001 | Теплообменник СПОТ ПГ/ SG PHRS heat exchanger / SG PHRS heat exchanger | OBRD | Оборудование | 1 | шт. / pcs | 931 | 5 | 50UJA | 50UJB59R111; | 50JNB |  | 3 | Q=3.25 MW; F=14.93 m^2; Охлаждаемая (греющая) среда/Cooled (heating) medium: SH; Охлаждаемая (греющая) среда/Cooled (heating) medium: T inlet=286 C; Охлаждаемая (греющая) среда/Cooled (heating) medium: T outlet=170 C; Охлаждающая (нагреваемая) среда/Cooling (heated) medium:Обессоленная вода / Demineralized water; P расч./design.=9 MPag; T расч./design.=305 C; F=14.93 m2; Q=3.25 MW; Pd=9 MPag; Td=305 °C; Охлаждаемая (греющая) среда / Cooled (heating) Fluid: Пар / Steam; Po=6.9 MPag; To=286 °C; Охлаждающая (нагреваемая) среда / Cooling (heated) Fluid: Обессоленная вода / Demineralized water; Po=0.09 MPag; To=107 °C; Охлаждаемая (греющая) среда/Cooled (heating) medium: Т макс.раб./oper.max. = 305 C; Охлаждаемая (греющая) среда/Cooled (heating) medium: P макс.раб./oper.max. = 6.9 MPag; Охлаждающая (нагреваемая) среда/Cooling (heated) medium:Т макс.раб./oper.max. = 110 C; Охлаждающая (нагреваемая) среда/Cooling (heated) medium:P макс.раб./oper.max. = 0.09 MPag; |  | PKS2.B.P000.&.&&&&&&&&&&&&.021.SG.0004.E, PKS2.B.P000.&.&&&&&&&&&&&&.021.SG.1202.E, PKS2.B.P000.&.&&&&&&&&&&&&.000.SG.0077.R, PKS2.B.P000.&.&&&&&&&&&&&&.021.SG.1202.R, PKS2.B.P000.&.&&&&&&&&&&&&.000.SG.0077.E, PKS2.B.P000.&.&&&&&&&&&&&&.021.SG.0004.R |  | 50JNB-MSD0004 | PKS2.D.P000.5.0UJA59JNB&&&.022.SD.0002.S | PKS2.D.P000.5.0UJA59JNB&&&.022.DC.0002.S | СПбПИ/НКУ/КТО/ЛРСУА | 55714261 |  | 36891 | 05/22/2015 12:44:12 | 08/14/2024 01:44:42 | Да/Yes | Y
PKS | 1104253501 | 50JNB10AC006 | Теплообменник СПОТ ПГ/ SG PHRS heat exchanger / SG PHRS heat exchanger | OBRD | Оборудование | 1 | шт. / pcs | 931 | 5 | 50UJA | 50UJB59R111; | 50JNB |  | 3 | Q=3.25 MW; F=14.93 m^2; Охлаждаемая (греющая) среда/Cooled (heating) medium: SH; Охлаждаемая (греющая) среда/Cooled (heating) medium: T inlet=286 C; Охлаждаемая (греющая) среда/Cooled (heating) medium: T outlet=170 C; Охлаждающая (нагреваемая) среда/Cooling (heated) medium:Обессоленная вода / Demineralized water; P расч./design.=9 MPag; T расч./design.=305 C; F=14.93 m2; Q=3.25 MW; Pd=9 MPag; Td=305 °C; Охлаждаемая (греющая) среда / Cooled (heating) Fluid: Пар / Steam; Po=6.9 MPag; To=286 °C; Охлаждающая (нагреваемая) среда / Cooling (heated) Fluid: Обессоленная вода / Demineralized water; Po=0.09 MPag; To=107 °C; Охлаждаемая (греющая) среда/Cooled (heating) medium: Т макс.раб./oper.max. = 305 C; Охлаждаемая (греющая) среда/Cooled (heating) medium: P макс.раб./oper.max. = 6.9 MPag; Охлаждающая (нагреваемая) среда/Cooling (heated) medium:Т макс.раб./oper.max. = 110 C; Охлаждающая (нагреваемая) среда/Cooling (heated) medium:P макс.раб./oper.max. = 0.09 MPag; |  | PKS2.B.P000.&.&&&&&&&&&&&&.021.SG.0004.E, PKS2.B.P000.&.&&&&&&&&&&&&.021.SG.1202.E, PKS2.B.P000.&.&&&&&&&&&&&&.021.SG.1202.R, PKS2.B.P000.&.&&&&&&&&&&&&.021.SG.0004.R |  | 50JNB-MSD0004 | PKS2.D.P000.5.0UJA59JNB&&&.022.SD.0002.S | PKS2.D.P000.5.0UJA59JNB&&&.022.DC.0002.S | СПбПИ/НКУ/КТО/ЛРСУА | 55714261 |  | 36896 | 05/22/2015 12:44:16 | 08/14/2024 01:44:43 | Да/Yes | Y
PKS | 1104253412 | 50JNB40AA404 | Клапан обратный / Check Valve | ARMAT | Оборудование | 1 | шт. / pcs | 245 | 5 | 50UJA | 50UJB59R412; | 50JNB | 500 | 3 |  | Dn тр / Dn pipe=530 mm; S тр / S pipe=14 mm; | PKS2.B.P000.&.&&&&&&&&&&&&.000.SG.0002.E |  | 50JNB-MSD0005 | PKS2.D.P000.5.0UJA59JNB&&&.022.SD.0005.S |  | СПбПИ/НКУ/КТО/ЛРСУА | 55714261 |  | 14414 | 05/22/2015 12:43:00 | 06/01/2023 01:15:19 | Да/Yes | Y | Из-за блокировки в СИО не синхронизированы с ИСУП: "Марка/Тип", "Код комплекта РД"
PKS | 1106179266 | 50JNB40BB001 | Бак аварийного отвода тепла СПОТ ПГ / Emergency heat removal tank of SG PHRS | OBRD | Материалы | 1 | шт. / pcs | 160682 | 5 | 50UJA | 50UJB59R412; | 50JNB |  | 3 | P раб./oper.=0.09 MPag; T раб./oper.=107 C; Раб.среда/Oper.medium: Обессоленная вода / Demineralized water; V полн./total=1319 m^3; V полезн./effective=1072 m^3; P расч./design.=0.1 MPag; T расч./design.=110 C; Категория по ISO 9223: C1; |  | PKS2.B.P000.&.&&&&&&&&&&&&.000.SG.0077.R, PKS2.B.P000.&.&&&&&&&&&&&&.021.SG.0012.R, PKS2.B.P000.&.&&&&&&&&&&&&.000.SG.0077.E, PKS2.B.P000.&.&&&&&&&&&&&&.021.SG.1204.R, PKS2.B.P000.&.&&&&&&&&&&&&.021.SG.1204.E, PKS2.B.P000.&.&&&&&&&&&&&&.021.SG.0012.E |  | 50JNB-MSD0004 | PKS2.D.P000.5.0UJA59JNB&&&.022.SD.0001.S | PKS2.D.P000.5.0UJA59JNB&&&.022.DC.0001.S | СПбПИ/НКУ/КТО/ЛРСУА | 55714261 |  | 769125 | 05/31/2018 22:40:12 | 08/14/2024 02:39:56 | Да/Yes
PKS | 1106084714 | 50JNB20AA251 | Клапан регулирующий / Control valve | ARMAT | Оборудование | 1 | шт. / pcs | 200 | 5 | 50UJA | 50UJA14R121; | 50JNB | 100 | 2 |  | DNвх/DNinlet=100; DNвых/DNoutlet=100; Dn тр / Dn pipe=108 mm; S тр / S pipe=9 mm; | PKS2.B.P000.&.&&&&&&&&&&&&.000.SG.0001.E |  | 50JNB-MSD0005 | PKS2.D.P000.5.0UJA&&JNB&&&.021.SD.0001.S | PKS2.D.P000.5.0UJA&&JNB&&&.021.DC.0001.S | СПбПИ/НКУ/КТО/ЛРСУА | 55714261 |  | 620355 | 02/20/2018 22:51:39 | 08/25/2024 01:54:03 | Да/Yes | Y
PKS | 1106084716 | 50JNB30AA251 | Клапан регулирующий / Control valve | ARMAT | Оборудование | 1 | шт. / pcs | 200 | 5 | 50UJA | 50UJA14R121; | 50JNB | 100 | 2 |  | DNвх/DNinlet=100; DNвых/DNoutlet=100; Dn тр / Dn pipe=108 mm; S тр / S pipe=9 mm; | PKS2.B.P000.&.&&&&&&&&&&&&.000.SG.0001.E |  | 50JNB-MSD0005 | PKS2.D.P000.5.0UJA&&JNB&&&.021.SD.0001.S | PKS2.D.P000.5.0UJA&&JNB&&&.021.DC.0001.S | СПбПИ/НКУ/КТО/ЛРСУА | 55714261 |  | 620357 | 02/20/2018 22:52:00 | 08/25/2024 01:54:03 | Да/Yes | Y
PKS | 1106084718 | 50JNB40AA251 | Клапан регулирующий / Control valve | ARMAT | Оборудование | 1 | шт. / pcs | 200 | 5 | 50UJA | 50UJA14R121; | 50JNB | 100 | 2 |  | DNвх/DNinlet=100; DNвых/DNoutlet=100; Dn тр / Dn pipe=108 mm; S тр / S pipe=9 mm; | PKS2.B.P000.&.&&&&&&&&&&&&.000.SG.0001.E |  | 50JNB-MSD0005 | PKS2.D.P000.5.0UJA&&JNB&&&.021.SD.0001.S | PKS2.D.P000.5.0UJA&&JNB&&&.021.DC.0001.S | СПбПИ/НКУ/КТО/ЛРСУА | 55714261 |  | 620359 | 02/20/2018 22:52:23 | 08/25/2024 01:54:04 | Да/Yes | Y
PKS | 1106084713 | 50JNB10AA252 | Клапан регулирующий / Control valve | ARMAT | Оборудование | 1 | шт. / pcs | 105 | 5 | 50UJA | 50UJA14R121; | 50JNB | 50 | 2 |  | DNвх/DNinlet=50; DNвых/DNoutlet=50; Dn тр / Dn pipe=57 mm; S тр / S pipe=5.5 mm; | PKS2.B.P000.&.&&&&&&&&&&&&.000.SG.0001.E |  | 50JNB-MSD0005 | PKS2.D.P000.5.0UJA&&JNB&&&.021.SD.0001.S | PKS2.D.P000.5.0UJA&&JNB&&&.021.DC.0001.S | СПбПИ/НКУ/КТО/ЛРСУА | 55714261 |  | 620354 | 02/20/2018 22:51:18 | 08/25/2024 01:54:03 | Да/Yes | Y
PKS | 1106084717 | 50JNB30AA252 | Клапан регулирующий / Control valve | ARMAT | Оборудование | 1 | шт. / pcs | 105 | 5 | 50UJA | 50UJA14R121; | 50JNB | 50 | 2 |  | DNвх/DNinlet=50; DNвых/DNoutlet=50; Dn тр / Dn pipe=57 mm; S тр / S pipe=5.5 mm; | PKS2.B.P000.&.&&&&&&&&&&&&.000.SG.0001.E |  | 50JNB-MSD0005 | PKS2.D.P000.5.0UJA&&JNB&&&.021.SD.0001.S | PKS2.D.P000.5.0UJA&&JNB&&&.021.DC.0001.S | СПбПИ/НКУ/КТО/ЛРСУА | 55714261 |  | 620358 | 02/20/2018 22:52:02 | 08/25/2024 01:54:03 | Да/Yes | Y
PKS | 1106179263 | 50JNB10BB001 | Бак аварийного отвода тепла СПОТ ПГ / Emergency heat removal tank of SG PHRS | OBRD | Материалы | 1 | шт. / pcs | 160682 | 5 | 50UJA | 50UJB59R111; | 50JNB |  | 3 | P раб./oper.=0.09 MPag; T раб./oper.=107 C; Раб.среда/Oper.medium: Обессоленная вода / Demineralized water; V полн./total=1319 m^3; V полезн./effective=1072 m^3; P расч./design.=0.1 MPag; T расч./design.=110 C; Категория по ISO 9223: C1; |  | PKS2.B.P000.&.&&&&&&&&&&&&.000.SG.0077.R, PKS2.B.P000.&.&&&&&&&&&&&&.021.SG.0012.R, PKS2.B.P000.&.&&&&&&&&&&&&.000.SG.0077.E, PKS2.B.P000.&.&&&&&&&&&&&&.021.SG.1204.R, PKS2.B.P000.&.&&&&&&&&&&&&.021.SG.1204.E, PKS2.B.P000.&.&&&&&&&&&&&&.021.SG.0012.E |  | 50JNB-MSD0004 | PKS2.D.P000.5.0UJA59JNB&&&.022.SD.0001.S | PKS2.D.P000.5.0UJA59JNB&&&.022.DC.0001.S | СПбПИ/НКУ/КТО/ЛРСУА | 55714261 |  | 769122 | 05/31/2018 22:39:04 | 08/14/2024 02:39:56 | Да/Yes
PKS | 1104253839 | 50JNB20AA102 | Задвижка запорная / Isolation gate valve | ARMAT | Оборудование | 1 | шт. / pcs | 61 | 5 | 50UJA | 50UJA14R121; | 50JNB | 50 | 2 |  | t сраб./response=2 s; Dn тр / Dn pipe=57 mm; S тр / S pipe=5.5 mm; | PKS2.B.P000.&.&&&&&&&&&&&&.000.SG.0077.R, PKS2.B.P000.&.&&&&&&&&&&&&.000.SG.0077.E, PKS2.B.P000.&.&&&&&&&&&&&&.000.SG.0001.E |  | 50JNB-MSD0005 | PKS2.D.P000.5.0UJA&&JNB&&&.021.SD.0001.S | PKS2.D.P000.5.0UJA&&JNB&&&.021.DC.0001.S | СПбПИ/НКУ/КТО/ЛРСУА | 55714261 |  | 64600 | 05/22/2015 12:50:31 | 08/25/2024 01:50:55 | Да/Yes | Y
PKS | 1104253448 | 50JNB70AA601 | Затвор обратный / Check valve | ARMAT | Материалы | 1 | шт. / pcs | 9.3 | 5 | 50UJA | 50UJB59R540; | 50JNB | 80 | 4 |  | Dn тр / Dn pipe=89 mm; S тр / S pipe=5 mm; | PKS2.B.P000.&.&&&&&&&&&&&&.000.SG.0003.E |  | 50JNB-MSD0005 | PKS2.D.P000.5.0UJA52JNB&&&.022.SD.0003.S | PKS2.D.P000.5.0UJA52JNB&&&.022.DC.0003.S | СПбПИ/НКУ/КТО/ЛРСУА | 55714261 |  | 14450 | 05/22/2015 12:43:31 | 08/25/2024 01:43:33 | Да/Yes
PKS | 1104253525 | 50JNB20AC014 | Теплообменник СПОТ ПГ/ SG PHRS heat exchanger / SG PHRS heat exchanger | OBRD | Оборудование | 1 | шт. / pcs | 931 | 5 | 50UJA | 50UJB59R122; | 50JNB |  | 3 | Q=3.25 MW; F=14.93 m^2; Охлаждаемая (греющая) среда/Cooled (heating) medium: SH; Охлаждаемая (греющая) среда/Cooled (heating) medium: T inlet=286 C; Охлаждаемая (греющая) среда/Cooled (heating) medium: T outlet=170 C; Охлаждающая (нагреваемая) среда/Cooling (heated) medium:Обессоленная вода / Demineralized water; P расч./design.=9 MPag; T расч./design.=305 C; F=14.93 m2; Q=3.25 MW; Pd=9 MPag; Td=305 °C; Охлаждаемая (греющая) среда / Cooled (heating) Fluid: Пар / Steam; Po=6.9 MPag; To=286 °C; Охлаждающая (нагреваемая) среда / Cooling (heated) Fluid: Обессоленная вода / Demineralized water; Po=0.09 MPag; To=107 °C; Охлаждаемая (греющая) среда/Cooled (heating) medium: Т макс.раб./oper.max. = 305 C; Охлаждаемая (греющая) среда/Cooled (heating) medium: P макс.раб./oper.max. = 6.9 MPag; Охлаждающая (нагреваемая) среда/Cooling (heated) medium:Т макс.раб./oper.max. = 110 C; Охлаждающая (нагреваемая) среда/Cooling (heated) medium:P макс.раб./oper.max. = 0.09 MPag; |  | PKS2.B.P000.&.&&&&&&&&&&&&.021.SG.0004.E, PKS2.B.P000.&.&&&&&&&&&&&&.021.SG.1202.E, PKS2.B.P000.&.&&&&&&&&&&&&.021.SG.1202.R, PKS2.B.P000.&.&&&&&&&&&&&&.021.SG.0004.R |  | 50JNB-MSD0004 | PKS2.D.P000.5.0UJA59JNB&&&.022.SD.0002.S | PKS2.D.P000.5.0UJA59JNB&&&.022.DC.0002.S | СПбПИ/НКУ/КТО/ЛРСУА | 55714261 |  | 36920 | 05/22/2015 12:44:36 | 08/14/2024 01:44:48 | Да/Yes | Y
PKS | 1104253437 | 50JNB55AA101 | Задвижка запорная / Isolation gate valve | ARMAT | Оборудование | 1 | шт. / pcs | 92 | 5 | 50UJA | 50UJB52R111; | 50JNB | 150 | 3 |  | t сраб./response=55 s; Dn тр / Dn pipe=159 mm; S тр / S pipe=6 mm; | PKS2.B.P000.&.&&&&&&&&&&&&.000.SG.0002.E |  | 50JNB-MSD0005 | PKS2.D.P000.5.0UJA52JNB&&&.022.SD.0004.S | PKS2.D.P000.5.0UJA52JNB&&&.022.DC.0004.S | СПбПИ/НКУ/КТО/ЛРСУА | 55714261 |  | 14439 | 05/22/2015 12:43:20 | 08/25/2024 01:43:31 | Да/Yes | Y
PKS | 1104253442 | 50JNB60AP001 | Насосный агрегат рециркуляции воды в баках 50JNB10BB001, 50JNB20BB001 / Water recirculation pump set of tanks 50JNB10BB001, 50JNB20BB001 / Water recirculation pump set of tanks 50JNB10BB001, 50JNB20BB001 | OBRD | Оборудование | 1 | комп. / set | 232 | 5 | 50UJA | 50UJB59R121; | 50JNB |  | 4 | P раб./oper.=0.26 MPag; T раб./oper.=25 C; Раб.среда/Oper.medium: Обессоленная вода / Demineralized water; N nom.=5.5 kW; Q nom.=50 m^3/h; H nom.=20 mH2O; P напор.max./P max.pump outlet=23 mH2O; Q min.=50 m^3/h; U nom.=0.4 kV; f=50 Hz; P расч./design.=0.3 MPag; T расч./design.=90 C; Категория по ISO 9223: C1; |  | PKS2.B.P000.&.&&&&&&&&&&&&.000.SG.0010.E, PKS2.B.P000.&.&&&&&&&&&&&&.000.SG.1010.R, PKS2.B.P000.&.&&&&&&&&&&&&.000.SG.1010.E, PKS2.B.P000.&.&&&&&&&&&&&&.000.SG.0010.R |  | 50JNB-MSD0004 | PKS2.D.P000.5.0UJA59JNB&&&.022.SD.0003.S |  | СПбПИ/НКУ/КТО/ЛРСУА | 55714261 |  | 14444 | 05/22/2015 12:43:25 | 03/30/2024 02:33:28 | Да/Yes | N | Из-за блокировки в СИО не синхронизированы с ИСУП: "Наименование (в SPF - Описание)", "Технические характеристики (составное поле)", "Код комплекта РД"
PKS | 1104253506 | 50JNB10AC011 | Теплообменник СПОТ ПГ/ SG PHRS heat exchanger / SG PHRS heat exchanger | OBRD | Оборудование | 1 | шт. / pcs | 931 | 5 | 50UJA | 50UJB59R111; | 50JNB |  | 3 | Q=3.25 MW; F=14.93 m^2; Охлаждаемая (греющая) среда/Cooled (heating) medium: SH; Охлаждаемая (греющая) среда/Cooled (heating) medium: T inlet=286 C; Охлаждаемая (греющая) среда/Cooled (heating) medium: T outlet=170 C; Охлаждающая (нагреваемая) среда/Cooling (heated) medium:Обессоленная вода / Demineralized water; P расч./design.=9 MPag; T расч./design.=305 C; F=14.93 m2; Q=3.25 MW; Pd=9 MPag; Td=305 °C; Охлаждаемая (греющая) среда / Cooled (heating) Fluid: Пар / Steam; Po=6.9 MPag; To=286 °C; Охлаждающая (нагреваемая) среда / Cooling (heated) Fluid: Обессоленная вода / Demineralized water; Po=0.09 MPag; To=107 °C; Охлаждаемая (греющая) среда/Cooled (heating) medium: Т макс.раб./oper.max. = 305 C; Охлаждаемая (греющая) среда/Cooled (heating) medium: P макс.раб./oper.max. = 6.9 MPag; Охлаждающая (нагреваемая) среда/Cooling (heated) medium:Т макс.раб./oper.max. = 110 C; Охлаждающая (нагреваемая) среда/Cooling (heated) medium:P макс.раб./oper.max. = 0.09 MPag; |  | PKS2.B.P000.&.&&&&&&&&&&&&.021.SG.0004.E, PKS2.B.P000.&.&&&&&&&&&&&&.021.SG.1202.E, PKS2.B.P000.&.&&&&&&&&&&&&.021.SG.1202.R, PKS2.B.P000.&.&&&&&&&&&&&&.021.SG.0004.R |  | 50JNB-MSD0004 | PKS2.D.P000.5.0UJA59JNB&&&.022.SD.0002.S | PKS2.D.P000.5.0UJA59JNB&&&.022.DC.0002.S | СПбПИ/НКУ/КТО/ЛРСУА | 55714261 |  | 36901 | 05/22/2015 12:44:20 | 08/14/2024 01:44:44 | Да/Yes | Y
PKS | 1104253529 | 50JNB30AC002 | Теплообменник СПОТ ПГ/ SG PHRS heat exchanger / SG PHRS heat exchanger | OBRD | Оборудование | 1 | шт. / pcs | 931 | 5 | 50UJA | 50UJB59R251; | 50JNB |  | 3 | Q=3.25 MW; F=14.93 m^2; Охлаждаемая (греющая) среда/Cooled (heating) medium: SH; Охлаждаемая (греющая) среда/Cooled (heating) medium: T inlet=286 C; Охлаждаемая (греющая) среда/Cooled (heating) medium: T outlet=170 C; Охлаждающая (нагреваемая) среда/Cooling (heated) medium:Обессоленная вода / Demineralized water; P расч./design.=9 MPag; T расч./design.=305 C; F=14.93 m2; Q=3.25 MW; Pd=9 MPag; Td=305 °C; Охлаждаемая (греющая) среда / Cooled (heating) Fluid: Пар / Steam; Po=6.9 MPag; To=286 °C; Охлаждающая (нагреваемая) среда / Cooling (heated) Fluid: Обессоленная вода / Demineralized water; Po=0.09 MPag; To=107 °C; Охлаждаемая (греющая) среда/Cooled (heating) medium: Т макс.раб./oper.max. = 305 C; Охлаждаемая (греющая) среда/Cooled (heating) medium: P макс.раб./oper.max. = 6.9 MPag; Охлаждающая (нагреваемая) среда/Cooling (heated) medium:Т макс.раб./oper.max. = 110 C; Охлаждающая (нагреваемая) среда/Cooling (heated) medium:P макс.раб./oper.max. = 0.09 MPag; |  | PKS2.B.P000.&.&&&&&&&&&&&&.021.SG.0004.E, PKS2.B.P000.&.&&&&&&&&&&&&.021.SG.1202.E, PKS2.B.P000.&.&&&&&&&&&&&&.021.SG.1202.R, PKS2.B.P000.&.&&&&&&&&&&&&.021.SG.0004.R |  | 50JNB-MSD0004 | PKS2.D.P000.5.0UJA59JNB&&&.022.SD.0002.S | PKS2.D.P000.5.0UJA59JNB&&&.022.DC.0002.S | СПбПИ/НКУ/КТО/ЛРСУА | 55714261 |  | 36924 | 05/22/2015 12:44:41 | 08/14/2024 01:44:48 | Да/Yes | Y
PKS | 1104253554 | 50JNB40AC011 | Теплообменник СПОТ ПГ/ SG PHRS heat exchanger / SG PHRS heat exchanger | OBRD | Оборудование | 1 | шт. / pcs | 931 | 5 | 50UJA | 50UJB59R412; | 50JNB |  | 3 | Q=3.25 MW; F=14.93 m^2; Охлаждаемая (греющая) среда/Cooled (heating) medium: SH; Охлаждаемая (греющая) среда/Cooled (heating) medium: T inlet=286 C; Охлаждаемая (греющая) среда/Cooled (heating) medium: T outlet=170 C; Охлаждающая (нагреваемая) среда/Cooling (heated) medium:Обессоленная вода / Demineralized water; P расч./design.=9 MPag; T расч./design.=305 C; F=14.93 m2; Q=3.25 MW; Pd=9 MPag; Td=305 °C; Охлаждаемая (греющая) среда / Cooled (heating) Fluid: Пар / Steam; Po=6.9 MPag; To=286 °C; Охлаждающая (нагреваемая) среда / Cooling (heated) Fluid: Обессоленная вода / Demineralized water; Po=0.09 MPag; To=107 °C; Охлаждаемая (греющая) среда/Cooled (heating) medium: Т макс.раб./oper.max. = 305 C; Охлаждаемая (греющая) среда/Cooled (heating) medium: P макс.раб./oper.max. = 6.9 MPag; Охлаждающая (нагреваемая) среда/Cooling (heated) medium:Т макс.раб./oper.max. = 110 C; Охлаждающая (нагреваемая) среда/Cooling (heated) medium:P макс.раб./oper.max. = 0.09 MPag; |  | PKS2.B.P000.&.&&&&&&&&&&&&.021.SG.0004.E, PKS2.B.P000.&.&&&&&&&&&&&&.021.SG.1202.E, PKS2.B.P000.&.&&&&&&&&&&&&.021.SG.1202.R, PKS2.B.P000.&.&&&&&&&&&&&&.021.SG.0004.R |  | 50JNB-MSD0004 | PKS2.D.P000.5.0UJA59JNB&&&.022.SD.0002.S | PKS2.D.P000.5.0UJA59JNB&&&.022.DC.0002.S | СПбПИ/НКУ/КТО/ЛРСУА | 55714261 |  | 36949 | 05/22/2015 12:45:01 | 08/14/2024 01:44:53 | Да/Yes | Y
PKS | 1104253365 | 50JNB20AA403 | Клапан обратный / Check Valve | ARMAT | Оборудование | 1 | шт. / pcs | 245 | 5 | 50UJA | 50UJB59R122; | 50JNB | 500 | 3 |  | Dn тр / Dn pipe=530 mm; S тр / S pipe=14 mm; | PKS2.B.P000.&.&&&&&&&&&&&&.000.SG.0002.E |  | 50JNB-MSD0005 | PKS2.D.P000.5.0UJA59JNB&&&.022.SD.0005.S |  | СПбПИ/НКУ/КТО/ЛРСУА | 55714261 |  | 14367 | 05/22/2015 12:42:23 | 06/01/2023 01:15:16 | Да/Yes | Y | Из-за блокировки в СИО не синхронизированы с ИСУП: "Марка/Тип", "Код комплекта РД"
PKS | 1104253445 | 50JNB70AA001 | Клапан запорный / Isolation valve | ARMAT | Материалы | 1 | шт. / pcs | 58 | 5 | 50UJA | 50UJB59R540; | 50JNB | 80 | 4 |  | Dn тр / Dn pipe=89 mm; S тр / S pipe=5 mm; | PKS2.B.P000.&.&&&&&&&&&&&&.000.SG.0003.E |  | 50JNB-MSD0005 | PKS2.D.P000.5.0UJA52JNB&&&.022.SD.0003.S | PKS2.D.P000.5.0UJA52JNB&&&.022.DC.0003.S | СПбПИ/НКУ/КТО/ЛРСУА | 55714261 |  | 14447 | 05/22/2015 12:43:28 | 08/25/2024 01:43:32 | Да/Yes
PKS | 1104252525 | 50JMK24BQ101 | Tight process pipeline penetration / Герметичная технологическая трубопроводная проходка | OBRD | Оборудование | 1 | шт. / pcs | 1585 | 5 | 50UJA | 50UJA26R120; 50UJA26 | 50JNB |  | 1 | DN 250; P раб./oper.=6.9 MPag; T раб./oper.=286 C; Раб.среда/Oper.medium: Saturated steam / Насыщенный пар; P расч./design.=9.0 MPag; T расч./design.=305 C; Присоед. трубопровод ДнхS / Connected piping ODxS: 273 mm x 20 mm; Мат. присоед. труб. / Connected piping material08X18H10T / 08Cr18Ni10Ti; |  | PKS2.B.P000.&.0JMK&&&&&&&&.021.SG.1101.R, PKS2.B.P000.&.0JMK&&&&&&&&.021.SG.1101.E, PKS2.B.P000.&.0UJA&&&&&&&&.021.SG.0001.E, PKS2.B.P000.&.0UJA&&&&&&&&.021.SG.0001.R |  |  | PKS2.D.P000.5.0UJA44JMK&&&.022.SD.0001.S | PKS2.D.P000.5.0UJA44JMK&&&.022.DC.0001.S | СПбПИ/НКУ/КТО/ЛРСУА | 55714261 |  | 13703 | 05/22/2015 11:08:28 | 04/20/2023 10:43:12 | Да/Yes | Y | Из-за блокировки в СИО не синхронизированы с ИСУП: "Марка/Тип", "Технические характеристики (составное поле)", "ТУ"
PKS | 1104253439 | 50JNB60AA002 | Клапан запорный / Isolation valve | ARMAT | Материалы | 1 | шт. / pcs | 58 | 5 | 50UJA | 50UJB59R121; | 50JNB | 80 | 4 |  | Dn тр / Dn pipe=89 mm; S тр / S pipe=5 mm; | PKS2.B.P000.&.&&&&&&&&&&&&.000.SG.0003.E |  | 50JNB-MSD0005 | PKS2.D.P000.5.0UJA52JNB&&&.022.SD.0003.S | PKS2.D.P000.5.0UJA52JNB&&&.022.DC.0003.S | СПбПИ/НКУ/КТО/ЛРСУА | 55714261 |  | 14441 | 05/22/2015 12:43:22 | 08/25/2024 01:43:32 | Да/Yes
PKS | 1104253545 | 50JNB40AC002 | Теплообменник СПОТ ПГ/ SG PHRS heat exchanger / SG PHRS heat exchanger | OBRD | Оборудование | 1 | шт. / pcs | 931 | 5 | 50UJA | 50UJB59R412; | 50JNB |  | 3 | Q=3.25 MW; F=14.93 m^2; Охлаждаемая (греющая) среда/Cooled (heating) medium: SH; Охлаждаемая (греющая) среда/Cooled (heating) medium: T inlet=286 C; Охлаждаемая (греющая) среда/Cooled (heating) medium: T outlet=170 C; Охлаждающая (нагреваемая) среда/Cooling (heated) medium:Обессоленная вода / Demineralized water; P расч./design.=9 MPag; T расч./design.=305 C; F=14.93 m2; Q=3.25 MW; Pd=9 MPag; Td=305 °C; Охлаждаемая (греющая) среда / Cooled (heating) Fluid: Пар / Steam; Po=6.9 MPag; To=286 °C; Охлаждающая (нагреваемая) среда / Cooling (heated) Fluid: Обессоленная вода / Demineralized water; Po=0.09 MPag; To=107 °C; Охлаждаемая (греющая) среда/Cooled (heating) medium: Т макс.раб./oper.max. = 305 C; Охлаждаемая (греющая) среда/Cooled (heating) medium: P макс.раб./oper.max. = 6.9 MPag; Охлаждающая (нагреваемая) среда/Cooling (heated) medium:Т макс.раб./oper.max. = 110 C; Охлаждающая (нагреваемая) среда/Cooling (heated) medium:P макс.раб./oper.max. = 0.09 MPag; |  | PKS2.B.P000.&.&&&&&&&&&&&&.021.SG.0004.E, PKS2.B.P000.&.&&&&&&&&&&&&.021.SG.1202.E, PKS2.B.P000.&.&&&&&&&&&&&&.021.SG.1202.R, PKS2.B.P000.&.&&&&&&&&&&&&.021.SG.0004.R |  | 50JNB-MSD0004 | PKS2.D.P000.5.0UJA59JNB&&&.022.SD.0002.S | PKS2.D.P000.5.0UJA59JNB&&&.022.DC.0002.S | СПбПИ/НКУ/КТО/ЛРСУА | 55714261 |  | 36940 | 05/22/2015 12:44:53 | 08/14/2024 01:44:51 | Да/Yes | Y
PKS | 1104253386 | 50JNB30AA401 | Клапан обратный / Check Valve | ARMAT | Оборудование | 1 | шт. / pcs | 245 | 5 | 50UJA | 50UJB59R251; | 50JNB | 500 | 3 |  | Dn тр / Dn pipe=530 mm; S тр / S pipe=14 mm; | PKS2.B.P000.&.&&&&&&&&&&&&.000.SG.0002.E |  | 50JNB-MSD0005 | PKS2.D.P000.5.0UJA59JNB&&&.022.SD.0005.S |  | СПбПИ/НКУ/КТО/ЛРСУА | 55714261 |  | 14388 | 05/22/2015 12:42:40 | 06/01/2023 01:15:17 | Да/Yes | Y | Из-за блокировки в СИО не синхронизированы с ИСУП: "Марка/Тип", "Код комплекта РД"
PKS | 1104253552 | 50JNB40AC009 | Теплообменник СПОТ ПГ/ SG PHRS heat exchanger / SG PHRS heat exchanger | OBRD | Оборудование | 1 | шт. / pcs | 931 | 5 | 50UJA | 50UJB59R412; | 50JNB |  | 3 | Q=3.25 MW; F=14.93 m^2; Охлаждаемая (греющая) среда/Cooled (heating) medium: SH; Охлаждаемая (греющая) среда/Cooled (heating) medium: T inlet=286 C; Охлаждаемая (греющая) среда/Cooled (heating) medium: T outlet=170 C; Охлаждающая (нагреваемая) среда/Cooling (heated) medium:Обессоленная вода / Demineralized water; P расч./design.=9 MPag; T расч./design.=305 C; F=14.93 m2; Q=3.25 MW; Pd=9 MPag; Td=305 °C; Охлаждаемая (греющая) среда / Cooled (heating) Fluid: Пар / Steam; Po=6.9 MPag; To=286 °C; Охлаждающая (нагреваемая) среда / Cooling (heated) Fluid: Обессоленная вода / Demineralized water; Po=0.09 MPag; To=107 °C; Охлаждаемая (греющая) среда/Cooled (heating) medium: Т макс.раб./oper.max. = 305 C; Охлаждаемая (греющая) среда/Cooled (heating) medium: P макс.раб./oper.max. = 6.9 MPag; Охлаждающая (нагреваемая) среда/Cooling (heated) medium:Т макс.раб./oper.max. = 110 C; Охлаждающая (нагреваемая) среда/Cooling (heated) medium:P макс.раб./oper.max. = 0.09 MPag; |  | PKS2.B.P000.&.&&&&&&&&&&&&.021.SG.0004.E, PKS2.B.P000.&.&&&&&&&&&&&&.021.SG.1202.E, PKS2.B.P000.&.&&&&&&&&&&&&.021.SG.1202.R, PKS2.B.P000.&.&&&&&&&&&&&&.021.SG.0004.R |  | 50JNB-MSD0004 | PKS2.D.P000.5.0UJA59JNB&&&.022.SD.0002.S | PKS2.D.P000.5.0UJA59JNB&&&.022.DC.0002.S | СПбПИ/НКУ/КТО/ЛРСУА | 55714261 |  | 36947 | 05/22/2015 12:44:58 | 08/14/2024 01:44:53 | Да/Yes | Y
PKS | 1104253536 | 50JNB30AC009 | Теплообменник СПОТ ПГ/ SG PHRS heat exchanger / SG PHRS heat exchanger | OBRD | Оборудование | 1 | шт. / pcs | 931 | 5 | 50UJA | 50UJB59R251; | 50JNB |  | 3 | Q=3.25 MW; F=14.93 m^2; Охлаждаемая (греющая) среда/Cooled (heating) medium: SH; Охлаждаемая (греющая) среда/Cooled (heating) medium: T inlet=286 C; Охлаждаемая (греющая) среда/Cooled (heating) medium: T outlet=170 C; Охлаждающая (нагреваемая) среда/Cooling (heated) medium:Обессоленная вода / Demineralized water; P расч./design.=9 MPag; T расч./design.=305 C; F=14.93 m2; Q=3.25 MW; Pd=9 MPag; Td=305 °C; Охлаждаемая (греющая) среда / Cooled (heating) Fluid: Пар / Steam; Po=6.9 MPag; To=286 °C; Охлаждающая (нагреваемая) среда / Cooling (heated) Fluid: Обессоленная вода / Demineralized water; Po=0.09 MPag; To=107 °C; Охлаждаемая (греющая) среда/Cooled (heating) medium: Т макс.раб./oper.max. = 305 C; Охлаждаемая (греющая) среда/Cooled (heating) medium: P макс.раб./oper.max. = 6.9 MPag; Охлаждающая (нагреваемая) среда/Cooling (heated) medium:Т макс.раб./oper.max. = 110 C; Охлаждающая (нагреваемая) среда/Cooling (heated) medium:P макс.раб./oper.max. = 0.09 MPag; |  | PKS2.B.P000.&.&&&&&&&&&&&&.021.SG.0004.E, PKS2.B.P000.&.&&&&&&&&&&&&.021.SG.1202.E, PKS2.B.P000.&.&&&&&&&&&&&&.021.SG.1202.R, PKS2.B.P000.&.&&&&&&&&&&&&.021.SG.0004.R |  | 50JNB-MSD0004 | PKS2.D.P000.5.0UJA59JNB&&&.022.SD.0002.S | PKS2.D.P000.5.0UJA59JNB&&&.022.DC.0002.S | СПбПИ/НКУ/КТО/ЛРСУА | 55714261 |  | 36931 | 05/22/2015 12:44:47 | 08/14/2024 01:44:49 | Да/Yes | Y
PKS | 1104253541 | 50JNB30AC014 | Теплообменник СПОТ ПГ/ SG PHRS heat exchanger / SG PHRS heat exchanger | OBRD | Оборудование | 1 | шт. / pcs | 931 | 5 | 50UJA | 50UJB59R251; | 50JNB |  | 3 | Q=3.25 MW; F=14.93 m^2; Охлаждаемая (греющая) среда/Cooled (heating) medium: SH; Охлаждаемая (греющая) среда/Cooled (heating) medium: T inlet=286 C; Охлаждаемая (греющая) среда/Cooled (heating) medium: T outlet=170 C; Охлаждающая (нагреваемая) среда/Cooling (heated) medium:Обессоленная вода / Demineralized water; P расч./design.=9 MPag; T расч./design.=305 C; F=14.93 m2; Q=3.25 MW; Pd=9 MPag; Td=305 °C; Охлаждаемая (греющая) среда / Cooled (heating) Fluid: Пар / Steam; Po=6.9 MPag; To=286 °C; Охлаждающая (нагреваемая) среда / Cooling (heated) Fluid: Обессоленная вода / Demineralized water; Po=0.09 MPag; To=107 °C; Охлаждаемая (греющая) среда/Cooled (heating) medium: Т макс.раб./oper.max. = 305 C; Охлаждаемая (греющая) среда/Cooled (heating) medium: P макс.раб./oper.max. = 6.9 MPag; Охлаждающая (нагреваемая) среда/Cooling (heated) medium:Т макс.раб./oper.max. = 110 C; Охлаждающая (нагреваемая) среда/Cooling (heated) medium:P макс.раб./oper.max. = 0.09 MPag; |  | PKS2.B.P000.&.&&&&&&&&&&&&.021.SG.0004.E, PKS2.B.P000.&.&&&&&&&&&&&&.021.SG.1202.E, PKS2.B.P000.&.&&&&&&&&&&&&.021.SG.1202.R, PKS2.B.P000.&.&&&&&&&&&&&&.021.SG.0004.R |  | 50JNB-MSD0004 | PKS2.D.P000.5.0UJA59JNB&&&.022.SD.0002.S | PKS2.D.P000.5.0UJA59JNB&&&.022.DC.0002.S | СПбПИ/НКУ/КТО/ЛРСУА | 55714261 |  | 36936 | 05/22/2015 12:44:50 | 08/14/2024 01:44:51 | Да/Yes | Y
PKS | 1104253558 | 50JNB40AC015 | Теплообменник СПОТ ПГ/ SG PHRS heat exchanger / SG PHRS heat exchanger | OBRD | Оборудование | 1 | шт. / pcs | 931 | 5 | 50UJA | 50UJB59R412; | 50JNB |  | 3 | Q=3.25 MW; F=14.93 m^2; Охлаждаемая (греющая) среда/Cooled (heating) medium: SH; Охлаждаемая (греющая) среда/Cooled (heating) medium: T inlet=286 C; Охлаждаемая (греющая) среда/Cooled (heating) medium: T outlet=170 C; Охлаждающая (нагреваемая) среда/Cooling (heated) medium:Обессоленная вода / Demineralized water; P расч./design.=9 MPag; T расч./design.=305 C; F=14.93 m2; Q=3.25 MW; Pd=9 MPag; Td=305 °C; Охлаждаемая (греющая) среда / Cooled (heating) Fluid: Пар / Steam; Po=6.9 MPag; To=286 °C; Охлаждающая (нагреваемая) среда / Cooling (heated) Fluid: Обессоленная вода / Demineralized water; Po=0.09 MPag; To=107 °C; Охлаждаемая (греющая) среда/Cooled (heating) medium: Т макс.раб./oper.max. = 305 C; Охлаждаемая (греющая) среда/Cooled (heating) medium: P макс.раб./oper.max. = 6.9 MPag; Охлаждающая (нагреваемая) среда/Cooling (heated) medium:Т макс.раб./oper.max. = 110 C; Охлаждающая (нагреваемая) среда/Cooling (heated) medium:P макс.раб./oper.max. = 0.09 MPag; |  | PKS2.B.P000.&.&&&&&&&&&&&&.021.SG.0004.E, PKS2.B.P000.&.&&&&&&&&&&&&.021.SG.1202.E, PKS2.B.P000.&.&&&&&&&&&&&&.021.SG.1202.R, PKS2.B.P000.&.&&&&&&&&&&&&.021.SG.0004.R |  | 50JNB-MSD0004 | PKS2.D.P000.5.0UJA59JNB&&&.022.SD.0002.S | PKS2.D.P000.5.0UJA59JNB&&&.022.DC.0002.S | СПбПИ/НКУ/КТО/ЛРСУА | 55714261 |  | 36953 | 05/22/2015 12:45:04 | 08/14/2024 01:44:54 | Да/Yes | Y
PKS | 1104253521 | 50JNB20AC010 | Теплообменник СПОТ ПГ/ SG PHRS heat exchanger / SG PHRS heat exchanger | OBRD | Оборудование | 1 | шт. / pcs | 931 | 5 | 50UJA | 50UJB59R122; | 50JNB |  | 3 | Q=3.25 MW; F=14.93 m^2; Охлаждаемая (греющая) среда/Cooled (heating) medium: SH; Охлаждаемая (греющая) среда/Cooled (heating) medium: T inlet=286 C; Охлаждаемая (греющая) среда/Cooled (heating) medium: T outlet=170 C; Охлаждающая (нагреваемая) среда/Cooling (heated) medium:Обессоленная вода / Demineralized water; P расч./design.=9 MPag; T расч./design.=305 C; F=14.93 m2; Q=3.25 MW; Pd=9 MPag; Td=305 °C; Охлаждаемая (греющая) среда / Cooled (heating) Fluid: Пар / Steam; Po=6.9 MPag; To=286 °C; Охлаждающая (нагреваемая) среда / Cooling (heated) Fluid: Обессоленная вода / Demineralized water; Po=0.09 MPag; To=107 °C; Охлаждаемая (греющая) среда/Cooled (heating) medium: Т макс.раб./oper.max. = 305 C; Охлаждаемая (греющая) среда/Cooled (heating) medium: P макс.раб./oper.max. = 6.9 MPag; Охлаждающая (нагреваемая) среда/Cooling (heated) medium:Т макс.раб./oper.max. = 110 C; Охлаждающая (нагреваемая) среда/Cooling (heated) medium:P макс.раб./oper.max. = 0.09 MPag; |  | PKS2.B.P000.&.&&&&&&&&&&&&.021.SG.0004.E, PKS2.B.P000.&.&&&&&&&&&&&&.021.SG.1202.E, PKS2.B.P000.&.&&&&&&&&&&&&.021.SG.1202.R, PKS2.B.P000.&.&&&&&&&&&&&&.021.SG.0004.R |  | 50JNB-MSD0004 | PKS2.D.P000.5.0UJA59JNB&&&.022.SD.0002.S | PKS2.D.P000.5.0UJA59JNB&&&.022.DC.0002.S | СПбПИ/НКУ/КТО/ЛРСУА | 55714261 |  | 36916 | 05/22/2015 12:44:33 | 08/14/2024 01:44:47 | Да/Yes | Y
PKS | 1104253502 | 50JNB10AC007 | Теплообменник СПОТ ПГ/ SG PHRS heat exchanger / SG PHRS heat exchanger | OBRD | Оборудование | 1 | шт. / pcs | 931 | 5 | 50UJA | 50UJB59R111; | 50JNB |  | 3 | Q=3.25 MW; F=14.93 m^2; Охлаждаемая (греющая) среда/Cooled (heating) medium: SH; Охлаждаемая (греющая) среда/Cooled (heating) medium: T inlet=286 C; Охлаждаемая (греющая) среда/Cooled (heating) medium: T outlet=170 C; Охлаждающая (нагреваемая) среда/Cooling (heated) medium:Обессоленная вода / Demineralized water; P расч./design.=9 MPag; T расч./design.=305 C; F=14.93 m2; Q=3.25 MW; Pd=9 MPag; Td=305 °C; Охлаждаемая (греющая) среда / Cooled (heating) Fluid: Пар / Steam; Po=6.9 MPag; To=286 °C; Охлаждающая (нагреваемая) среда / Cooling (heated) Fluid: Обессоленная вода / Demineralized water; Po=0.09 MPag; To=107 °C; Охлаждаемая (греющая) среда/Cooled (heating) medium: Т макс.раб./oper.max. = 305 C; Охлаждаемая (греющая) среда/Cooled (heating) medium: P макс.раб./oper.max. = 6.9 MPag; Охлаждающая (нагреваемая) среда/Cooling (heated) medium:Т макс.раб./oper.max. = 110 C; Охлаждающая (нагреваемая) среда/Cooling (heated) medium:P макс.раб./oper.max. = 0.09 MPag; |  | PKS2.B.P000.&.&&&&&&&&&&&&.021.SG.0004.E, PKS2.B.P000.&.&&&&&&&&&&&&.021.SG.1202.E, PKS2.B.P000.&.&&&&&&&&&&&&.021.SG.1202.R, PKS2.B.P000.&.&&&&&&&&&&&&.021.SG.0004.R |  | 50JNB-MSD0004 | PKS2.D.P000.5.0UJA59JNB&&&.022.SD.0002.S | PKS2.D.P000.5.0UJA59JNB&&&.022.DC.0002.S | СПбПИ/НКУ/КТО/ЛРСУА | 55714261 |  | 36897 | 05/22/2015 12:44:17 | 08/14/2024 01:44:43 | Да/Yes | Y
PKS | 1104253531 | 50JNB30AC004 | Теплообменник СПОТ ПГ/ SG PHRS heat exchanger / SG PHRS heat exchanger | OBRD | Оборудование | 1 | шт. / pcs | 931 | 5 | 50UJA | 50UJB59R251; | 50JNB |  | 3 | Q=3.25 MW; F=14.93 m^2; Охлаждаемая (греющая) среда/Cooled (heating) medium: SH; Охлаждаемая (греющая) среда/Cooled (heating) medium: T inlet=286 C; Охлаждаемая (греющая) среда/Cooled (heating) medium: T outlet=170 C; Охлаждающая (нагреваемая) среда/Cooling (heated) medium:Обессоленная вода / Demineralized water; P расч./design.=9 MPag; T расч./design.=305 C; F=14.93 m2; Q=3.25 MW; Pd=9 MPag; Td=305 °C; Охлаждаемая (греющая) среда / Cooled (heating) Fluid: Пар / Steam; Po=6.9 MPag; To=286 °C; Охлаждающая (нагреваемая) среда / Cooling (heated) Fluid: Обессоленная вода / Demineralized water; Po=0.09 MPag; To=107 °C; Охлаждаемая (греющая) среда/Cooled (heating) medium: Т макс.раб./oper.max. = 305 C; Охлаждаемая (греющая) среда/Cooled (heating) medium: P макс.раб./oper.max. = 6.9 MPag; Охлаждающая (нагреваемая) среда/Cooling (heated) medium:Т макс.раб./oper.max. = 110 C; Охлаждающая (нагреваемая) среда/Cooling (heated) medium:P макс.раб./oper.max. = 0.09 MPag; |  | PKS2.B.P000.&.&&&&&&&&&&&&.021.SG.0004.E, PKS2.B.P000.&.&&&&&&&&&&&&.021.SG.1202.E, PKS2.B.P000.&.&&&&&&&&&&&&.021.SG.1202.R, PKS2.B.P000.&.&&&&&&&&&&&&.021.SG.0004.R |  | 50JNB-MSD0004 | PKS2.D.P000.5.0UJA59JNB&&&.022.SD.0002.S | PKS2.D.P000.5.0UJA59JNB&&&.022.DC.0002.S | СПбПИ/НКУ/КТО/ЛРСУА | 55714261 |  | 36926 | 05/22/2015 12:44:42 | 08/14/2024 01:44:49 | Да/Yes | Y
PKS | 1104252495 | 50JMK15BQ101 | Tight process pipeline penetration / Герметичная технологическая трубопроводная проходка | OBRD | Оборудование | 1 | шт. / pcs | 1585 | 5 | 50UJA | 50UJA26R120; 50UJA26 | 50JNB |  | 1 | DN 250; P раб./oper.=6.9 MPag; T раб./oper.=286 C; Раб.среда/Oper.medium: Saturated steam / Насыщенный пар; P расч./design.=9.0 MPag; T расч./design.=305 C; Присоед. трубопровод ДнхS / Connected piping ODxS: 273 mm x 20 mm; Мат. присоед. труб. / Connected piping material08X18H10T / 08Cr18Ni10Ti; |  | PKS2.B.P000.&.0JMK&&&&&&&&.021.SG.1101.R, PKS2.B.P000.&.0JMK&&&&&&&&.021.SG.1101.E, PKS2.B.P000.&.0UJA&&&&&&&&.021.SG.0001.E, PKS2.B.P000.&.0UJA&&&&&&&&.021.SG.0001.R |  |  | PKS2.D.P000.5.0UJA44JMK&&&.022.SD.0001.S | PKS2.D.P000.5.0UJA44JMK&&&.022.DC.0001.S | СПбПИ/НКУ/КТО/ЛРСУА | 55714261 |  | 13673 | 05/22/2015 11:08:02 | 04/20/2023 10:43:08 | Да/Yes | Y | Из-за блокировки в СИО не синхронизированы с ИСУП: "Марка/Тип", "Технические характеристики (составное поле)", "ТУ"
PKS | 1104253343 | 50JNB10AA404 | Клапан обратный / Check Valve | ARMAT | Оборудование | 1 | шт. / pcs | 245 | 5 | 50UJA | 50UJB59R111; | 50JNB | 500 | 3 |  | Dn тр / Dn pipe=530 mm; S тр / S pipe=14 mm; | PKS2.B.P000.&.&&&&&&&&&&&&.000.SG.0002.E |  | 50JNB-MSD0005 | PKS2.D.P000.5.0UJA59JNB&&&.022.SD.0005.S |  | СПбПИ/НКУ/КТО/ЛРСУА | 55714261 |  | 14345 | 05/22/2015 12:42:04 | 06/01/2023 01:15:15 | Да/Yes | Y | Из-за блокировки в СИО не синхронизированы с ИСУП: "Марка/Тип", "Код комплекта РД"
PKS | 1106084712 | 50JNB10AA251 | Клапан регулирующий / Control valve | ARMAT | Оборудование | 1 | шт. / pcs | 200 | 5 | 50UJA | 50UJA14R121; | 50JNB | 100 | 2 |  | DNвх/DNinlet=100; DNвых/DNoutlet=100; Dn тр / Dn pipe=108 mm; S тр / S pipe=9 mm; | PKS2.B.P000.&.&&&&&&&&&&&&.000.SG.0001.E |  | 50JNB-MSD0005 | PKS2.D.P000.5.0UJA&&JNB&&&.021.SD.0001.S | PKS2.D.P000.5.0UJA&&JNB&&&.021.DC.0001.S | СПбПИ/НКУ/КТО/ЛРСУА | 55714261 |  | 620353 | 02/20/2018 22:51:16 | 08/25/2024 01:54:03 | Да/Yes | Y
PKS | 1104253920 | 50JNB40AA804 | Задвижка запорная / Isolation gate valve | ARMAT | Оборудование | 1 | шт. / pcs | 139 | 5 | 50UJA | 50UJA26R120; | 50JNB | 100 | 2 |  | t сраб./response=24.5 s; Dn тр / Dn pipe=108 mm; S тр / S pipe=9 mm; | PKS2.B.P000.&.&&&&&&&&&&&&.000.SG.0001.E |  | 50JNB-MSD0005 | PKS2.D.P000.5.0UJA&&JNB&&&.021.SD.0001.S | PKS2.D.P000.5.0UJA&&JNB&&&.021.DC.0001.S | СПбПИ/НКУ/КТО/ЛРСУА | 55714261 |  | 64791 | 05/22/2015 12:51:36 | 08/25/2024 01:50:57 | Да/Yes | Y
PKS | 1104253410 | 50JNB40AA402 | Клапан обратный / Check Valve | ARMAT | Оборудование | 1 | шт. / pcs | 245 | 5 | 50UJA | 50UJB59R412; | 50JNB | 500 | 3 |  | Dn тр / Dn pipe=530 mm; S тр / S pipe=14 mm; | PKS2.B.P000.&.&&&&&&&&&&&&.000.SG.0002.E |  | 50JNB-MSD0005 | PKS2.D.P000.5.0UJA59JNB&&&.022.SD.0005.S |  | СПбПИ/НКУ/КТО/ЛРСУА | 55714261 |  | 14412 | 05/22/2015 12:42:59 | 06/01/2023 01:15:18 | Да/Yes | Y | Из-за блокировки в СИО не синхронизированы с ИСУП: "Марка/Тип", "Код комплекта РД"
PKS | 1106179265 | 50JNB30BB001 | Бак аварийного отвода тепла СПОТ ПГ / Emergency heat removal tank of SG PHRS | OBRD | Материалы | 1 | шт. / pcs | 160682 | 5 | 50UJA | 50UJB59R251; | 50JNB |  | 3 | P раб./oper.=0.09 MPag; T раб./oper.=107 C; Раб.среда/Oper.medium: Обессоленная вода / Demineralized water; V полн./total=1319 m^3; V полезн./effective=1072 m^3; P расч./design.=0.1 MPag; T расч./design.=110 C; Категория по ISO 9223: C1; |  | PKS2.B.P000.&.&&&&&&&&&&&&.000.SG.0077.R, PKS2.B.P000.&.&&&&&&&&&&&&.021.SG.0012.R, PKS2.B.P000.&.&&&&&&&&&&&&.000.SG.0077.E, PKS2.B.P000.&.&&&&&&&&&&&&.021.SG.1204.R, PKS2.B.P000.&.&&&&&&&&&&&&.021.SG.1204.E, PKS2.B.P000.&.&&&&&&&&&&&&.021.SG.0012.E |  | 50JNB-MSD0004 | PKS2.D.P000.5.0UJA59JNB&&&.022.SD.0001.S | PKS2.D.P000.5.0UJA59JNB&&&.022.DC.0001.S | СПбПИ/НКУ/КТО/ЛРСУА | 55714261 |  | 769124 | 05/31/2018 22:39:52 | 08/14/2024 02:39:56 | Да/Yes
PKS | 1104253390 | 50JNB30AA802 | Задвижка запорная / Isolation gate valve | ARMAT | Оборудование | 1 | шт. / pcs | 660 | 5 | 50UJA | 50UJB52R252; | 50JNB | 250 | 2 |  | t сраб./response=31 s; Dn тр / Dn pipe=273 mm; S тр / S pipe=20 mm; | PKS2.B.P000.&.&&&&&&&&&&&&.000.SG.0001.E |  | 50JNB-MSD0005 | PKS2.D.P000.5.0UJA52JNB&&&.022.SD.0001.S | PKS2.D.P000.5.0UJA52JNB&&&.022.DC.0001.S | СПбПИ/НКУ/КТО/ЛРСУА | 55714261 |  | 14392 | 05/22/2015 12:42:44 | 08/25/2024 01:43:29 | Да/Yes | Y
PKS | 1104929414 | 50JNB52AA301 | Клапан запорный / Isolation valve | ARMAT | Материалы | 1 | шт. / pcs | 6.9 | 5 | 50UJA | 50UJB52R122; | 50JNB | 10 | 3 |  | Dn тр / Dn pipe=14 mm; S тр / S pipe=2 mm; | PKS2.B.P000.&.&&&&&&&&&&&&.000.SG.0002.E |  | 50JNB-MSD0005 | PKS2.D.P000.5.0UJA52JNB&&&.022.SD.0005.S | PKS2.D.P000.5.0UJA52JNB&&&.022.DC.0005.S | СПбПИ/НКУ/КТО/ЛРСУА | 55714261 |  | 140490 | 05/14/2016 19:10:25 | 08/25/2024 01:51:44 | Да/Yes
PKS | 1104929420 | 50JNB54AA301 | Клапан запорный / Isolation valve | ARMAT | Материалы | 1 | шт. / pcs | 6.9 | 5 | 50UJA | 50UJB52R412; | 50JNB | 10 | 3 |  | Dn тр / Dn pipe=14 mm; S тр / S pipe=2 mm; | PKS2.B.P000.&.&&&&&&&&&&&&.000.SG.0002.E |  | 50JNB-MSD0005 | PKS2.D.P000.5.0UJA52JNB&&&.022.SD.0005.S | PKS2.D.P000.5.0UJA52JNB&&&.022.DC.0005.S | СПбПИ/НКУ/КТО/ЛРСУА | 55714261 |  | 140496 | 05/14/2016 19:10:28 | 08/25/2024 01:51:45 | Да/Yes
PKS | 1106084719 | 50JNB40AA252 | Клапан регулирующий / Control valve | ARMAT | Оборудование | 1 | шт. / pcs | 105 | 5 | 50UJA | 50UJA14R121; | 50JNB | 50 | 2 |  | DNвх/DNinlet=50; DNвых/DNoutlet=50; Dn тр / Dn pipe=57 mm; S тр / S pipe=5.5 mm; | PKS2.B.P000.&.&&&&&&&&&&&&.000.SG.0001.E |  | 50JNB-MSD0005 | PKS2.D.P000.5.0UJA&&JNB&&&.021.SD.0001.S | PKS2.D.P000.5.0UJA&&JNB&&&.021.DC.0001.S | СПбПИ/НКУ/КТО/ЛРСУА | 55714261 |  | 620360 | 02/20/2018 22:52:25 | 08/25/2024 01:54:04 | Да/Yes | Y
PKS | 1104253517 | 50JNB20AC006 | Теплообменник СПОТ ПГ/ SG PHRS heat exchanger / SG PHRS heat exchanger | OBRD | Оборудование | 1 | шт. / pcs | 931 | 5 | 50UJA | 50UJB59R122; | 50JNB |  | 3 | Q=3.25 MW; F=14.93 m^2; Охлаждаемая (греющая) среда/Cooled (heating) medium: SH; Охлаждаемая (греющая) среда/Cooled (heating) medium: T inlet=286 C; Охлаждаемая (греющая) среда/Cooled (heating) medium: T outlet=170 C; Охлаждающая (нагреваемая) среда/Cooling (heated) medium:Обессоленная вода / Demineralized water; P расч./design.=9 MPag; T расч./design.=305 C; F=14.93 m2; Q=3.25 MW; Pd=9 MPag; Td=305 °C; Охлаждаемая (греющая) среда / Cooled (heating) Fluid: Пар / Steam; Po=6.9 MPag; To=286 °C; Охлаждающая (нагреваемая) среда / Cooling (heated) Fluid: Обессоленная вода / Demineralized water; Po=0.09 MPag; To=107 °C; Охлаждаемая (греющая) среда/Cooled (heating) medium: Т макс.раб./oper.max. = 305 C; Охлаждаемая (греющая) среда/Cooled (heating) medium: P макс.раб./oper.max. = 6.9 MPag; Охлаждающая (нагреваемая) среда/Cooling (heated) medium:Т макс.раб./oper.max. = 110 C; Охлаждающая (нагреваемая) среда/Cooling (heated) medium:P макс.раб./oper.max. = 0.09 MPag; |  | PKS2.B.P000.&.&&&&&&&&&&&&.021.SG.0004.E, PKS2.B.P000.&.&&&&&&&&&&&&.021.SG.1202.E, PKS2.B.P000.&.&&&&&&&&&&&&.021.SG.1202.R, PKS2.B.P000.&.&&&&&&&&&&&&.021.SG.0004.R |  | 50JNB-MSD0004 | PKS2.D.P000.5.0UJA59JNB&&&.022.SD.0002.S | PKS2.D.P000.5.0UJA59JNB&&&.022.DC.0002.S | СПбПИ/НКУ/КТО/ЛРСУА | 55714261 |  | 36912 | 05/22/2015 12:44:29 | 08/14/2024 01:44:46 | Да/Yes | Y
PKS | 1104253518 | 50JNB20AC007 | Теплообменник СПОТ ПГ/ SG PHRS heat exchanger / SG PHRS heat exchanger | OBRD | Оборудование | 1 | шт. / pcs | 931 | 5 | 50UJA | 50UJB59R122; | 50JNB |  | 3 | Q=3.25 MW; F=14.93 m^2; Охлаждаемая (греющая) среда/Cooled (heating) medium: SH; Охлаждаемая (греющая) среда/Cooled (heating) medium: T inlet=286 C; Охлаждаемая (греющая) среда/Cooled (heating) medium: T outlet=170 C; Охлаждающая (нагреваемая) среда/Cooling (heated) medium:Обессоленная вода / Demineralized water; P расч./design.=9 MPag; T расч./design.=305 C; F=14.93 m2; Q=3.25 MW; Pd=9 MPag; Td=305 °C; Охлаждаемая (греющая) среда / Cooled (heating) Fluid: Пар / Steam; Po=6.9 MPag; To=286 °C; Охлаждающая (нагреваемая) среда / Cooling (heated) Fluid: Обессоленная вода / Demineralized water; Po=0.09 MPag; To=107 °C; Охлаждаемая (греющая) среда/Cooled (heating) medium: Т макс.раб./oper.max. = 305 C; Охлаждаемая (греющая) среда/Cooled (heating) medium: P макс.раб./oper.max. = 6.9 MPag; Охлаждающая (нагреваемая) среда/Cooling (heated) medium:Т макс.раб./oper.max. = 110 C; Охлаждающая (нагреваемая) среда/Cooling (heated) medium:P макс.раб./oper.max. = 0.09 MPag; |  | PKS2.B.P000.&.&&&&&&&&&&&&.021.SG.0004.E, PKS2.B.P000.&.&&&&&&&&&&&&.021.SG.1202.E, PKS2.B.P000.&.&&&&&&&&&&&&.021.SG.1202.R, PKS2.B.P000.&.&&&&&&&&&&&&.021.SG.0004.R |  | 50JNB-MSD0004 | PKS2.D.P000.5.0UJA59JNB&&&.022.SD.0002.S | PKS2.D.P000.5.0UJA59JNB&&&.022.DC.0002.S | СПбПИ/НКУ/КТО/ЛРСУА | 55714261 |  | 36913 | 05/22/2015 12:44:30 | 08/14/2024 01:44:46 | Да/Yes | Y
PKS | 1104253546 | 50JNB40AC003 | Теплообменник СПОТ ПГ/ SG PHRS heat exchanger / SG PHRS heat exchanger | OBRD | Оборудование | 1 | шт. / pcs | 931 | 5 | 50UJA | 50UJB59R412; | 50JNB |  | 3 | Q=3.25 MW; F=14.93 m^2; Охлаждаемая (греющая) среда/Cooled (heating) medium: SH; Охлаждаемая (греющая) среда/Cooled (heating) medium: T inlet=286 C; Охлаждаемая (греющая) среда/Cooled (heating) medium: T outlet=170 C; Охлаждающая (нагреваемая) среда/Cooling (heated) medium:Обессоленная вода / Demineralized water; P расч./design.=9 MPag; T расч./design.=305 C; F=14.93 m2; Q=3.25 MW; Pd=9 MPag; Td=305 °C; Охлаждаемая (греющая) среда / Cooled (heating) Fluid: Пар / Steam; Po=6.9 MPag; To=286 °C; Охлаждающая (нагреваемая) среда / Cooling (heated) Fluid: Обессоленная вода / Demineralized water; Po=0.09 MPag; To=107 °C; Охлаждаемая (греющая) среда/Cooled (heating) medium: Т макс.раб./oper.max. = 305 C; Охлаждаемая (греющая) среда/Cooled (heating) medium: P макс.раб./oper.max. = 6.9 MPag; Охлаждающая (нагреваемая) среда/Cooling (heated) medium:Т макс.раб./oper.max. = 110 C; Охлаждающая (нагреваемая) среда/Cooling (heated) medium:P макс.раб./oper.max. = 0.09 MPag; |  | PKS2.B.P000.&.&&&&&&&&&&&&.021.SG.0004.E, PKS2.B.P000.&.&&&&&&&&&&&&.021.SG.1202.E, PKS2.B.P000.&.&&&&&&&&&&&&.021.SG.1202.R, PKS2.B.P000.&.&&&&&&&&&&&&.021.SG.0004.R |  | 50JNB-MSD0004 | PKS2.D.P000.5.0UJA59JNB&&&.022.SD.0002.S | PKS2.D.P000.5.0UJA59JNB&&&.022.DC.0002.S | СПбПИ/НКУ/КТО/ЛРСУА | 55714261 |  | 36941 | 05/22/2015 12:44:54 | 08/14/2024 01:44:52 | Да/Yes | Y
PKS | 1104253539 | 50JNB30AC012 | Теплообменник СПОТ ПГ/ SG PHRS heat exchanger / SG PHRS heat exchanger | OBRD | Оборудование | 1 | шт. / pcs | 931 | 5 | 50UJA | 50UJB59R251; | 50JNB |  | 3 | Q=3.25 MW; F=14.93 m^2; Охлаждаемая (греющая) среда/Cooled (heating) medium: SH; Охлаждаемая (греющая) среда/Cooled (heating) medium: T inlet=286 C; Охлаждаемая (греющая) среда/Cooled (heating) medium: T outlet=170 C; Охлаждающая (нагреваемая) среда/Cooling (heated) medium:Обессоленная вода / Demineralized water; P расч./design.=9 MPag; T расч./design.=305 C; F=14.93 m2; Q=3.25 MW; Pd=9 MPag; Td=305 °C; Охлаждаемая (греющая) среда / Cooled (heating) Fluid: Пар / Steam; Po=6.9 MPag; To=286 °C; Охлаждающая (нагреваемая) среда / Cooling (heated) Fluid: Обессоленная вода / Demineralized water; Po=0.09 MPag; To=107 °C; Охлаждаемая (греющая) среда/Cooled (heating) medium: Т макс.раб./oper.max. = 305 C; Охлаждаемая (греющая) среда/Cooled (heating) medium: P макс.раб./oper.max. = 6.9 MPag; Охлаждающая (нагреваемая) среда/Cooling (heated) medium:Т макс.раб./oper.max. = 110 C; Охлаждающая (нагреваемая) среда/Cooling (heated) medium:P макс.раб./oper.max. = 0.09 MPag; |  | PKS2.B.P000.&.&&&&&&&&&&&&.021.SG.0004.E, PKS2.B.P000.&.&&&&&&&&&&&&.021.SG.1202.E, PKS2.B.P000.&.&&&&&&&&&&&&.021.SG.1202.R, PKS2.B.P000.&.&&&&&&&&&&&&.021.SG.0004.R |  | 50JNB-MSD0004 | PKS2.D.P000.5.0UJA59JNB&&&.022.SD.0002.S | PKS2.D.P000.5.0UJA59JNB&&&.022.DC.0002.S | СПбПИ/НКУ/КТО/ЛРСУА | 55714261 |  | 36934 | 05/22/2015 12:44:49 | 08/14/2024 01:44:50 | Да/Yes | Y
PKS | 1104253537 | 50JNB30AC010 | Теплообменник СПОТ ПГ/ SG PHRS heat exchanger / SG PHRS heat exchanger | OBRD | Оборудование | 1 | шт. / pcs | 931 | 5 | 50UJA | 50UJB59R251; | 50JNB |  | 3 | Q=3.25 MW; F=14.93 m^2; Охлаждаемая (греющая) среда/Cooled (heating) medium: SH; Охлаждаемая (греющая) среда/Cooled (heating) medium: T inlet=286 C; Охлаждаемая (греющая) среда/Cooled (heating) medium: T outlet=170 C; Охлаждающая (нагреваемая) среда/Cooling (heated) medium:Обессоленная вода / Demineralized water; P расч./design.=9 MPag; T расч./design.=305 C; F=14.93 m2; Q=3.25 MW; Pd=9 MPag; Td=305 °C; Охлаждаемая (греющая) среда / Cooled (heating) Fluid: Пар / Steam; Po=6.9 MPag; To=286 °C; Охлаждающая (нагреваемая) среда / Cooling (heated) Fluid: Обессоленная вода / Demineralized water; Po=0.09 MPag; To=107 °C; Охлаждаемая (греющая) среда/Cooled (heating) medium: Т макс.раб./oper.max. = 305 C; Охлаждаемая (греющая) среда/Cooled (heating) medium: P макс.раб./oper.max. = 6.9 MPag; Охлаждающая (нагреваемая) среда/Cooling (heated) medium:Т макс.раб./oper.max. = 110 C; Охлаждающая (нагреваемая) среда/Cooling (heated) medium:P макс.раб./oper.max. = 0.09 MPag; |  | PKS2.B.P000.&.&&&&&&&&&&&&.021.SG.0004.E, PKS2.B.P000.&.&&&&&&&&&&&&.021.SG.1202.E, PKS2.B.P000.&.&&&&&&&&&&&&.021.SG.1202.R, PKS2.B.P000.&.&&&&&&&&&&&&.021.SG.0004.R |  | 50JNB-MSD0004 | PKS2.D.P000.5.0UJA59JNB&&&.022.SD.0002.S | PKS2.D.P000.5.0UJA59JNB&&&.022.DC.0002.S | СПбПИ/НКУ/КТО/ЛРСУА | 55714261 |  | 36932 | 05/22/2015 12:44:47 | 08/14/2024 01:44:50 | Да/Yes | Y
PKS | 1104253557 | 50JNB40AC014 | Теплообменник СПОТ ПГ/ SG PHRS heat exchanger / SG PHRS heat exchanger | OBRD | Оборудование | 1 | шт. / pcs | 931 | 5 | 50UJA | 50UJB59R412; | 50JNB |  | 3 | Q=3.25 MW; F=14.93 m^2; Охлаждаемая (греющая) среда/Cooled (heating) medium: SH; Охлаждаемая (греющая) среда/Cooled (heating) medium: T inlet=286 C; Охлаждаемая (греющая) среда/Cooled (heating) medium: T outlet=170 C; Охлаждающая (нагреваемая) среда/Cooling (heated) medium:Обессоленная вода / Demineralized water; P расч./design.=9 MPag; T расч./design.=305 C; F=14.93 m2; Q=3.25 MW; Pd=9 MPag; Td=305 °C; Охлаждаемая (греющая) среда / Cooled (heating) Fluid: Пар / Steam; Po=6.9 MPag; To=286 °C; Охлаждающая (нагреваемая) среда / Cooling (heated) Fluid: Обессоленная вода / Demineralized water; Po=0.09 MPag; To=107 °C; Охлаждаемая (греющая) среда/Cooled (heating) medium: Т макс.раб./oper.max. = 305 C; Охлаждаемая (греющая) среда/Cooled (heating) medium: P макс.раб./oper.max. = 6.9 MPag; Охлаждающая (нагреваемая) среда/Cooling (heated) medium:Т макс.раб./oper.max. = 110 C; Охлаждающая (нагреваемая) среда/Cooling (heated) medium:P макс.раб./oper.max. = 0.09 MPag; |  | PKS2.B.P000.&.&&&&&&&&&&&&.021.SG.0004.E, PKS2.B.P000.&.&&&&&&&&&&&&.021.SG.1202.E, PKS2.B.P000.&.&&&&&&&&&&&&.021.SG.1202.R, PKS2.B.P000.&.&&&&&&&&&&&&.021.SG.0004.R |  | 50JNB-MSD0004 | PKS2.D.P000.5.0UJA59JNB&&&.022.SD.0002.S | PKS2.D.P000.5.0UJA59JNB&&&.022.DC.0002.S | СПбПИ/НКУ/КТО/ЛРСУА | 55714261 |  | 36952 | 05/22/2015 12:45:03 | 08/14/2024 01:44:53 | Да/Yes | Y
PKS | 1104253504 | 50JNB10AC009 | Теплообменник СПОТ ПГ/ SG PHRS heat exchanger / SG PHRS heat exchanger | OBRD | Оборудование | 1 | шт. / pcs | 931 | 5 | 50UJA | 50UJB59R111; | 50JNB |  | 3 | Q=3.25 MW; F=14.93 m^2; Охлаждаемая (греющая) среда/Cooled (heating) medium: SH; Охлаждаемая (греющая) среда/Cooled (heating) medium: T inlet=286 C; Охлаждаемая (греющая) среда/Cooled (heating) medium: T outlet=170 C; Охлаждающая (нагреваемая) среда/Cooling (heated) medium:Обессоленная вода / Demineralized water; P расч./design.=9 MPag; T расч./design.=305 C; F=14.93 m2; Q=3.25 MW; Pd=9 MPag; Td=305 °C; Охлаждаемая (греющая) среда / Cooled (heating) Fluid: Пар / Steam; Po=6.9 MPag; To=286 °C; Охлаждающая (нагреваемая) среда / Cooling (heated) Fluid: Обессоленная вода / Demineralized water; Po=0.09 MPag; To=107 °C; Охлаждаемая (греющая) среда/Cooled (heating) medium: Т макс.раб./oper.max. = 305 C; Охлаждаемая (греющая) среда/Cooled (heating) medium: P макс.раб./oper.max. = 6.9 MPag; Охлаждающая (нагреваемая) среда/Cooling (heated) medium:Т макс.раб./oper.max. = 110 C; Охлаждающая (нагреваемая) среда/Cooling (heated) medium:P макс.раб./oper.max. = 0.09 MPag; |  | PKS2.B.P000.&.&&&&&&&&&&&&.021.SG.0004.E, PKS2.B.P000.&.&&&&&&&&&&&&.021.SG.1202.E, PKS2.B.P000.&.&&&&&&&&&&&&.021.SG.1202.R, PKS2.B.P000.&.&&&&&&&&&&&&.021.SG.0004.R |  | 50JNB-MSD0004 | PKS2.D.P000.5.0UJA59JNB&&&.022.SD.0002.S | PKS2.D.P000.5.0UJA59JNB&&&.022.DC.0002.S | СПбПИ/НКУ/КТО/ЛРСУА | 55714261 |  | 36899 | 05/22/2015 12:44:18 | 08/14/2024 01:44:44 | Да/Yes | Y
PKS | 1104253527 | 50JNB20AC016 | Теплообменник СПОТ ПГ/ SG PHRS heat exchanger / SG PHRS heat exchanger | OBRD | Оборудование | 1 | шт. / pcs | 931 | 5 | 50UJA | 50UJB59R122; | 50JNB |  | 3 | Q=3.25 MW; F=14.93 m^2; Охлаждаемая (греющая) среда/Cooled (heating) medium: SH; Охлаждаемая (греющая) среда/Cooled (heating) medium: T inlet=286 C; Охлаждаемая (греющая) среда/Cooled (heating) medium: T outlet=170 C; Охлаждающая (нагреваемая) среда/Cooling (heated) medium:Обессоленная вода / Demineralized water; P расч./design.=9 MPag; T расч./design.=305 C; F=14.93 m2; Q=3.25 MW; Pd=9 MPag; Td=305 °C; Охлаждаемая (греющая) среда / Cooled (heating) Fluid: Пар / Steam; Po=6.9 MPag; To=286 °C; Охлаждающая (нагреваемая) среда / Cooling (heated) Fluid: Обессоленная вода / Demineralized water; Po=0.09 MPag; To=107 °C; Охлаждаемая (греющая) среда/Cooled (heating) medium: Т макс.раб./oper.max. = 305 C; Охлаждаемая (греющая) среда/Cooled (heating) medium: P макс.раб./oper.max. = 6.9 MPag; Охлаждающая (нагреваемая) среда/Cooling (heated) medium:Т макс.раб./oper.max. = 110 C; Охлаждающая (нагреваемая) среда/Cooling (heated) medium:P макс.раб./oper.max. = 0.09 MPag; |  | PKS2.B.P000.&.&&&&&&&&&&&&.021.SG.0004.E, PKS2.B.P000.&.&&&&&&&&&&&&.021.SG.1202.E, PKS2.B.P000.&.&&&&&&&&&&&&.021.SG.1202.R, PKS2.B.P000.&.&&&&&&&&&&&&.021.SG.0004.R |  | 50JNB-MSD0004 | PKS2.D.P000.5.0UJA59JNB&&&.022.SD.0002.S | PKS2.D.P000.5.0UJA59JNB&&&.022.DC.0002.S | СПбПИ/НКУ/КТО/ЛРСУА | 55714261 |  | 36922 | 05/22/2015 12:44:38 | 08/14/2024 01:44:48 | Да/Yes | Y
PKS | 1104253553 | 50JNB40AC010 | Теплообменник СПОТ ПГ/ SG PHRS heat exchanger / SG PHRS heat exchanger | OBRD | Оборудование | 1 | шт. / pcs | 931 | 5 | 50UJA | 50UJB59R412; | 50JNB |  | 3 | Q=3.25 MW; F=14.93 m^2; Охлаждаемая (греющая) среда/Cooled (heating) medium: SH; Охлаждаемая (греющая) среда/Cooled (heating) medium: T inlet=286 C; Охлаждаемая (греющая) среда/Cooled (heating) medium: T outlet=170 C; Охлаждающая (нагреваемая) среда/Cooling (heated) medium:Обессоленная вода / Demineralized water; P расч./design.=9 MPag; T расч./design.=305 C; F=14.93 m2; Q=3.25 MW; Pd=9 MPag; Td=305 °C; Охлаждаемая (греющая) среда / Cooled (heating) Fluid: Пар / Steam; Po=6.9 MPag; To=286 °C; Охлаждающая (нагреваемая) среда / Cooling (heated) Fluid: Обессоленная вода / Demineralized water; Po=0.09 MPag; To=107 °C; Охлаждаемая (греющая) среда/Cooled (heating) medium: Т макс.раб./oper.max. = 305 C; Охлаждаемая (греющая) среда/Cooled (heating) medium: P макс.раб./oper.max. = 6.9 MPag; Охлаждающая (нагреваемая) среда/Cooling (heated) medium:Т макс.раб./oper.max. = 110 C; Охлаждающая (нагреваемая) среда/Cooling (heated) medium:P макс.раб./oper.max. = 0.09 MPag; |  | PKS2.B.P000.&.&&&&&&&&&&&&.021.SG.0004.E, PKS2.B.P000.&.&&&&&&&&&&&&.021.SG.1202.E, PKS2.B.P000.&.&&&&&&&&&&&&.021.SG.1202.R, PKS2.B.P000.&.&&&&&&&&&&&&.021.SG.0004.R |  | 50JNB-MSD0004 | PKS2.D.P000.5.0UJA59JNB&&&.022.SD.0002.S | PKS2.D.P000.5.0UJA59JNB&&&.022.DC.0002.S | СПбПИ/НКУ/КТО/ЛРСУА | 55714261 |  | 36948 | 05/22/2015 12:45:00 | 08/14/2024 01:44:53 | Да/Yes | Y
PKS | 1104253510 | 50JNB10AC015 | Теплообменник СПОТ ПГ/ SG PHRS heat exchanger / SG PHRS heat exchanger | OBRD | Оборудование | 1 | шт. / pcs | 931 | 5 | 50UJA | 50UJB59R111; | 50JNB |  | 3 | Q=3.25 MW; F=14.93 m^2; Охлаждаемая (греющая) среда/Cooled (heating) medium: SH; Охлаждаемая (греющая) среда/Cooled (heating) medium: T inlet=286 C; Охлаждаемая (греющая) среда/Cooled (heating) medium: T outlet=170 C; Охлаждающая (нагреваемая) среда/Cooling (heated) medium:Обессоленная вода / Demineralized water; P расч./design.=9 MPag; T расч./design.=305 C; F=14.93 m2; Q=3.25 MW; Pd=9 MPag; Td=305 °C; Охлаждаемая (греющая) среда / Cooled (heating) Fluid: Пар / Steam; Po=6.9 MPag; To=286 °C; Охлаждающая (нагреваемая) среда / Cooling (heated) Fluid: Обессоленная вода / Demineralized water; Po=0.09 MPag; To=107 °C; Охлаждаемая (греющая) среда/Cooled (heating) medium: Т макс.раб./oper.max. = 305 C; Охлаждаемая (греющая) среда/Cooled (heating) medium: P макс.раб./oper.max. = 6.9 MPag; Охлаждающая (нагреваемая) среда/Cooling (heated) medium:Т макс.раб./oper.max. = 110 C; Охлаждающая (нагреваемая) среда/Cooling (heated) medium:P макс.раб./oper.max. = 0.09 MPag; |  | PKS2.B.P000.&.&&&&&&&&&&&&.021.SG.0004.E, PKS2.B.P000.&.&&&&&&&&&&&&.021.SG.1202.E, PKS2.B.P000.&.&&&&&&&&&&&&.021.SG.1202.R, PKS2.B.P000.&.&&&&&&&&&&&&.021.SG.0004.R |  | 50JNB-MSD0004 | PKS2.D.P000.5.0UJA59JNB&&&.022.SD.0002.S | PKS2.D.P000.5.0UJA59JNB&&&.022.DC.0002.S | СПбПИ/НКУ/КТО/ЛРСУА | 55714261 |  | 36905 | 05/22/2015 12:44:23 | 08/14/2024 01:44:45 | Да/Yes | Y
PKS | 1104253509 | 50JNB10AC014 | Теплообменник СПОТ ПГ/ SG PHRS heat exchanger / SG PHRS heat exchanger | OBRD | Оборудование | 1 | шт. / pcs | 931 | 5 | 50UJA | 50UJB59R111; | 50JNB |  | 3 | Q=3.25 MW; F=14.93 m^2; Охлаждаемая (греющая) среда/Cooled (heating) medium: SH; Охлаждаемая (греющая) среда/Cooled (heating) medium: T inlet=286 C; Охлаждаемая (греющая) среда/Cooled (heating) medium: T outlet=170 C; Охлаждающая (нагреваемая) среда/Cooling (heated) medium:Обессоленная вода / Demineralized water; P расч./design.=9 MPag; T расч./design.=305 C; F=14.93 m2; Q=3.25 MW; Pd=9 MPag; Td=305 °C; Охлаждаемая (греющая) среда / Cooled (heating) Fluid: Пар / Steam; Po=6.9 MPag; To=286 °C; Охлаждающая (нагреваемая) среда / Cooling (heated) Fluid: Обессоленная вода / Demineralized water; Po=0.09 MPag; To=107 °C; Охлаждаемая (греющая) среда/Cooled (heating) medium: Т макс.раб./oper.max. = 305 C; Охлаждаемая (греющая) среда/Cooled (heating) medium: P макс.раб./oper.max. = 6.9 MPag; Охлаждающая (нагреваемая) среда/Cooling (heated) medium:Т макс.раб./oper.max. = 110 C; Охлаждающая (нагреваемая) среда/Cooling (heated) medium:P макс.раб./oper.max. = 0.09 MPag; |  | PKS2.B.P000.&.&&&&&&&&&&&&.021.SG.0004.E, PKS2.B.P000.&.&&&&&&&&&&&&.021.SG.1202.E, PKS2.B.P000.&.&&&&&&&&&&&&.021.SG.1202.R, PKS2.B.P000.&.&&&&&&&&&&&&.021.SG.0004.R |  | 50JNB-MSD0004 | PKS2.D.P000.5.0UJA59JNB&&&.022.SD.0002.S | PKS2.D.P000.5.0UJA59JNB&&&.022.DC.0002.S | СПбПИ/НКУ/КТО/ЛРСУА | 55714261 |  | 36904 | 05/22/2015 12:44:22 | 08/14/2024 01:44:44 | Да/Yes | Y
PKS | 1104253514 | 50JNB20AC003 | Теплообменник СПОТ ПГ/ SG PHRS heat exchanger / SG PHRS heat exchanger | OBRD | Оборудование | 1 | шт. / pcs | 931 | 5 | 50UJA | 50UJB59R122; | 50JNB |  | 3 | Q=3.25 MW; F=14.93 m^2; Охлаждаемая (греющая) среда/Cooled (heating) medium: SH; Охлаждаемая (греющая) среда/Cooled (heating) medium: T inlet=286 C; Охлаждаемая (греющая) среда/Cooled (heating) medium: T outlet=170 C; Охлаждающая (нагреваемая) среда/Cooling (heated) medium:Обессоленная вода / Demineralized water; P расч./design.=9 MPag; T расч./design.=305 C; F=14.93 m2; Q=3.25 MW; Pd=9 MPag; Td=305 °C; Охлаждаемая (греющая) среда / Cooled (heating) Fluid: Пар / Steam; Po=6.9 MPag; To=286 °C; Охлаждающая (нагреваемая) среда / Cooling (heated) Fluid: Обессоленная вода / Demineralized water; Po=0.09 MPag; To=107 °C; Охлаждаемая (греющая) среда/Cooled (heating) medium: Т макс.раб./oper.max. = 305 C; Охлаждаемая (греющая) среда/Cooled (heating) medium: P макс.раб./oper.max. = 6.9 MPag; Охлаждающая (нагреваемая) среда/Cooling (heated) medium:Т макс.раб./oper.max. = 110 C; Охлаждающая (нагреваемая) среда/Cooling (heated) medium:P макс.раб./oper.max. = 0.09 MPag; |  | PKS2.B.P000.&.&&&&&&&&&&&&.021.SG.0004.E, PKS2.B.P000.&.&&&&&&&&&&&&.021.SG.1202.E, PKS2.B.P000.&.&&&&&&&&&&&&.021.SG.1202.R, PKS2.B.P000.&.&&&&&&&&&&&&.021.SG.0004.R |  | 50JNB-MSD0004 | PKS2.D.P000.5.0UJA59JNB&&&.022.SD.0002.S | PKS2.D.P000.5.0UJA59JNB&&&.022.DC.0002.S | СПбПИ/НКУ/КТО/ЛРСУА | 55714261 |  | 36909 | 05/22/2015 12:44:26 | 08/14/2024 01:44:46 | Да/Yes | Y
PKS | 1104253542 | 50JNB30AC015 | Теплообменник СПОТ ПГ/ SG PHRS heat exchanger / SG PHRS heat exchanger | OBRD | Оборудование | 1 | шт. / pcs | 931 | 5 | 50UJA | 50UJB59R251; | 50JNB |  | 3 | Q=3.25 MW; F=14.93 m^2; Охлаждаемая (греющая) среда/Cooled (heating) medium: SH; Охлаждаемая (греющая) среда/Cooled (heating) medium: T inlet=286 C; Охлаждаемая (греющая) среда/Cooled (heating) medium: T outlet=170 C; Охлаждающая (нагреваемая) среда/Cooling (heated) medium:Обессоленная вода / Demineralized water; P расч./design.=9 MPag; T расч./design.=305 C; F=14.93 m2; Q=3.25 MW; Pd=9 MPag; Td=305 °C; Охлаждаемая (греющая) среда / Cooled (heating) Fluid: Пар / Steam; Po=6.9 MPag; To=286 °C; Охлаждающая (нагреваемая) среда / Cooling (heated) Fluid: Обессоленная вода / Demineralized water; Po=0.09 MPag; To=107 °C; Охлаждаемая (греющая) среда/Cooled (heating) medium: Т макс.раб./oper.max. = 305 C; Охлаждаемая (греющая) среда/Cooled (heating) medium: P макс.раб./oper.max. = 6.9 MPag; Охлаждающая (нагреваемая) среда/Cooling (heated) medium:Т макс.раб./oper.max. = 110 C; Охлаждающая (нагреваемая) среда/Cooling (heated) medium:P макс.раб./oper.max. = 0.09 MPag; |  | PKS2.B.P000.&.&&&&&&&&&&&&.021.SG.0004.E, PKS2.B.P000.&.&&&&&&&&&&&&.021.SG.1202.E, PKS2.B.P000.&.&&&&&&&&&&&&.021.SG.1202.R, PKS2.B.P000.&.&&&&&&&&&&&&.021.SG.0004.R |  | 50JNB-MSD0004 | PKS2.D.P000.5.0UJA59JNB&&&.022.SD.0002.S | PKS2.D.P000.5.0UJA59JNB&&&.022.DC.0002.S | СПбПИ/НКУ/КТО/ЛРСУА | 55714261 |  | 36937 | 05/22/2015 12:44:51 | 08/14/2024 01:44:51 | Да/Yes | Y
PKS | 1104253524 | 50JNB20AC013 | Теплообменник СПОТ ПГ/ SG PHRS heat exchanger / SG PHRS heat exchanger | OBRD | Оборудование | 1 | шт. / pcs | 931 | 5 | 50UJA | 50UJB59R122; | 50JNB |  | 3 | Q=3.25 MW; F=14.93 m^2; Охлаждаемая (греющая) среда/Cooled (heating) medium: SH; Охлаждаемая (греющая) среда/Cooled (heating) medium: T inlet=286 C; Охлаждаемая (греющая) среда/Cooled (heating) medium: T outlet=170 C; Охлаждающая (нагреваемая) среда/Cooling (heated) medium:Обессоленная вода / Demineralized water; P расч./design.=9 MPag; T расч./design.=305 C; F=14.93 m2; Q=3.25 MW; Pd=9 MPag; Td=305 °C; Охлаждаемая (греющая) среда / Cooled (heating) Fluid: Пар / Steam; Po=6.9 MPag; To=286 °C; Охлаждающая (нагреваемая) среда / Cooling (heated) Fluid: Обессоленная вода / Demineralized water; Po=0.09 MPag; To=107 °C; Охлаждаемая (греющая) среда/Cooled (heating) medium: Т макс.раб./oper.max. = 305 C; Охлаждаемая (греющая) среда/Cooled (heating) medium: P макс.раб./oper.max. = 6.9 MPag; Охлаждающая (нагреваемая) среда/Cooling (heated) medium:Т макс.раб./oper.max. = 110 C; Охлаждающая (нагреваемая) среда/Cooling (heated) medium:P макс.раб./oper.max. = 0.09 MPag; |  | PKS2.B.P000.&.&&&&&&&&&&&&.021.SG.0004.E, PKS2.B.P000.&.&&&&&&&&&&&&.021.SG.1202.E, PKS2.B.P000.&.&&&&&&&&&&&&.021.SG.1202.R, PKS2.B.P000.&.&&&&&&&&&&&&.021.SG.0004.R |  | 50JNB-MSD0004 | PKS2.D.P000.5.0UJA59JNB&&&.022.SD.0002.S | PKS2.D.P000.5.0UJA59JNB&&&.022.DC.0002.S | СПбПИ/НКУ/КТО/ЛРСУА | 55714261 |  | 36919 | 05/22/2015 12:44:35 | 08/14/2024 01:44:47 | Да/Yes | Y
PKS | 1104253535 | 50JNB30AC008 | Теплообменник СПОТ ПГ/ SG PHRS heat exchanger / SG PHRS heat exchanger | OBRD | Оборудование | 1 | шт. / pcs | 931 | 5 | 50UJA | 50UJB59R251; | 50JNB |  | 3 | Q=3.25 MW; F=14.93 m^2; Охлаждаемая (греющая) среда/Cooled (heating) medium: SH; Охлаждаемая (греющая) среда/Cooled (heating) medium: T inlet=286 C; Охлаждаемая (греющая) среда/Cooled (heating) medium: T outlet=170 C; Охлаждающая (нагреваемая) среда/Cooling (heated) medium:Обессоленная вода / Demineralized water; P расч./design.=9 MPag; T расч./design.=305 C; F=14.93 m2; Q=3.25 MW; Pd=9 MPag; Td=305 °C; Охлаждаемая (греющая) среда / Cooled (heating) Fluid: Пар / Steam; Po=6.9 MPag; To=286 °C; Охлаждающая (нагреваемая) среда / Cooling (heated) Fluid: Обессоленная вода / Demineralized water; Po=0.09 MPag; To=107 °C; Охлаждаемая (греющая) среда/Cooled (heating) medium: Т макс.раб./oper.max. = 305 C; Охлаждаемая (греющая) среда/Cooled (heating) medium: P макс.раб./oper.max. = 6.9 MPag; Охлаждающая (нагреваемая) среда/Cooling (heated) medium:Т макс.раб./oper.max. = 110 C; Охлаждающая (нагреваемая) среда/Cooling (heated) medium:P макс.раб./oper.max. = 0.09 MPag; |  | PKS2.B.P000.&.&&&&&&&&&&&&.021.SG.0004.E, PKS2.B.P000.&.&&&&&&&&&&&&.021.SG.1202.E, PKS2.B.P000.&.&&&&&&&&&&&&.021.SG.1202.R, PKS2.B.P000.&.&&&&&&&&&&&&.021.SG.0004.R |  | 50JNB-MSD0004 | PKS2.D.P000.5.0UJA59JNB&&&.022.SD.0002.S | PKS2.D.P000.5.0UJA59JNB&&&.022.DC.0002.S | СПбПИ/НКУ/КТО/ЛРСУА | 55714261 |  | 36930 | 05/22/2015 12:44:46 | 08/14/2024 01:44:49 | Да/Yes | Y
PKS | 1104253549 | 50JNB40AC006 | Теплообменник СПОТ ПГ/ SG PHRS heat exchanger / SG PHRS heat exchanger | OBRD | Оборудование | 1 | шт. / pcs | 931 | 5 | 50UJA | 50UJB59R412; | 50JNB |  | 3 | Q=3.25 MW; F=14.93 m^2; Охлаждаемая (греющая) среда/Cooled (heating) medium: SH; Охлаждаемая (греющая) среда/Cooled (heating) medium: T inlet=286 C; Охлаждаемая (греющая) среда/Cooled (heating) medium: T outlet=170 C; Охлаждающая (нагреваемая) среда/Cooling (heated) medium:Обессоленная вода / Demineralized water; P расч./design.=9 MPag; T расч./design.=305 C; F=14.93 m2; Q=3.25 MW; Pd=9 MPag; Td=305 °C; Охлаждаемая (греющая) среда / Cooled (heating) Fluid: Пар / Steam; Po=6.9 MPag; To=286 °C; Охлаждающая (нагреваемая) среда / Cooling (heated) Fluid: Обессоленная вода / Demineralized water; Po=0.09 MPag; To=107 °C; Охлаждаемая (греющая) среда/Cooled (heating) medium: Т макс.раб./oper.max. = 305 C; Охлаждаемая (греющая) среда/Cooled (heating) medium: P макс.раб./oper.max. = 6.9 MPag; Охлаждающая (нагреваемая) среда/Cooling (heated) medium:Т макс.раб./oper.max. = 110 C; Охлаждающая (нагреваемая) среда/Cooling (heated) medium:P макс.раб./oper.max. = 0.09 MPag; |  | PKS2.B.P000.&.&&&&&&&&&&&&.021.SG.0004.E, PKS2.B.P000.&.&&&&&&&&&&&&.021.SG.1202.E, PKS2.B.P000.&.&&&&&&&&&&&&.021.SG.1202.R, PKS2.B.P000.&.&&&&&&&&&&&&.021.SG.0004.R |  | 50JNB-MSD0004 | PKS2.D.P000.5.0UJA59JNB&&&.022.SD.0002.S | PKS2.D.P000.5.0UJA59JNB&&&.022.DC.0002.S | СПбПИ/НКУ/КТО/ЛРСУА | 55714261 |  | 36944 | 05/22/2015 12:44:56 | 08/14/2024 01:44:52 | Да/Yes | Y
PKS | 1104253540 | 50JNB30AC013 | Теплообменник СПОТ ПГ/ SG PHRS heat exchanger / SG PHRS heat exchanger | OBRD | Оборудование | 1 | шт. / pcs | 931 | 5 | 50UJA | 50UJB59R251; | 50JNB |  | 3 | Q=3.25 MW; F=14.93 m^2; Охлаждаемая (греющая) среда/Cooled (heating) medium: SH; Охлаждаемая (греющая) среда/Cooled (heating) medium: T inlet=286 C; Охлаждаемая (греющая) среда/Cooled (heating) medium: T outlet=170 C; Охлаждающая (нагреваемая) среда/Cooling (heated) medium:Обессоленная вода / Demineralized water; P расч./design.=9 MPag; T расч./design.=305 C; F=14.93 m2; Q=3.25 MW; Pd=9 MPag; Td=305 °C; Охлаждаемая (греющая) среда / Cooled (heating) Fluid: Пар / Steam; Po=6.9 MPag; To=286 °C; Охлаждающая (нагреваемая) среда / Cooling (heated) Fluid: Обессоленная вода / Demineralized water; Po=0.09 MPag; To=107 °C; Охлаждаемая (греющая) среда/Cooled (heating) medium: Т макс.раб./oper.max. = 305 C; Охлаждаемая (греющая) среда/Cooled (heating) medium: P макс.раб./oper.max. = 6.9 MPag; Охлаждающая (нагреваемая) среда/Cooling (heated) medium:Т макс.раб./oper.max. = 110 C; Охлаждающая (нагреваемая) среда/Cooling (heated) medium:P макс.раб./oper.max. = 0.09 MPag; |  | PKS2.B.P000.&.&&&&&&&&&&&&.021.SG.0004.E, PKS2.B.P000.&.&&&&&&&&&&&&.021.SG.1202.E, PKS2.B.P000.&.&&&&&&&&&&&&.021.SG.1202.R, PKS2.B.P000.&.&&&&&&&&&&&&.021.SG.0004.R |  | 50JNB-MSD0004 | PKS2.D.P000.5.0UJA59JNB&&&.022.SD.0002.S | PKS2.D.P000.5.0UJA59JNB&&&.022.DC.0002.S | СПбПИ/НКУ/КТО/ЛРСУА | 55714261 |  | 36935 | 05/22/2015 12:44:50 | 08/14/2024 01:44:51 | Да/Yes | Y
PKS | 1104252505 | 50JMK17BQ101 | Tight process pipeline penetration / Герметичная технологическая трубопроводная проходка | OBRD | Оборудование | 1 | шт. / pcs | 865 | 5 | 50UJA | 50UJA26R120; 50UJA26 | 50JNB |  | 1 | DN 100; P раб./oper.=6.9 MPag; T раб./oper.=170 C; Раб.среда/Oper.medium: Steam condensate / Конденсат пара; P расч./design.=9.0 MPag; T расч./design.=305 C; Присоед. трубопровод ДнхS / Connected piping ODxS: 108 mm x 9 mm; Мат. присоед. труб. / Connected piping material08X18H10T / 08Cr18Ni10Ti; |  | PKS2.B.P000.&.0JMK&&&&&&&&.021.SG.1101.R, PKS2.B.P000.&.0JMK&&&&&&&&.021.SG.1101.E, PKS2.B.P000.&.0UJA&&&&&&&&.021.SG.0001.E, PKS2.B.P000.&.0UJA&&&&&&&&.021.SG.0001.R |  |  | PKS2.D.P000.5.0UJA44JMK&&&.022.SD.0001.S | PKS2.D.P000.5.0UJA44JMK&&&.022.DC.0001.S | СПбПИ/НКУ/КТО/ЛРСУА | 55714261 |  | 13683 | 05/22/2015 11:08:11 | 04/20/2023 10:43:09 | Да/Yes | Y | Из-за блокировки в СИО не синхронизированы с ИСУП: "Марка/Тип", "Технические характеристики (составное поле)", "ТУ"
PKS | 1104253916 | 50JNB40AA102 | Задвижка запорная / Isolation gate valve | ARMAT | Оборудование | 1 | шт. / pcs | 61 | 5 | 50UJA | 50UJA14R121; | 50JNB | 50 | 2 |  | t сраб./response=2 s; Dn тр / Dn pipe=57 mm; S тр / S pipe=5.5 mm; | PKS2.B.P000.&.&&&&&&&&&&&&.000.SG.0077.R, PKS2.B.P000.&.&&&&&&&&&&&&.000.SG.0077.E, PKS2.B.P000.&.&&&&&&&&&&&&.000.SG.0001.E |  | 50JNB-MSD0005 | PKS2.D.P000.5.0UJA&&JNB&&&.021.SD.0001.S | PKS2.D.P000.5.0UJA&&JNB&&&.021.DC.0001.S | СПбПИ/НКУ/КТО/ЛРСУА | 55714261 |  | 64783 | 05/22/2015 12:51:34 | 08/25/2024 01:50:56 | Да/Yes | Y
PKS | 1104253799 | 50JNB10AA101 | Задвижка запорная / Isolation gate valve | ARMAT | Оборудование | 1 | шт. / pcs | 141 | 5 | 50UJA | 50UJA14R121; | 50JNB | 100 | 2 |  | t сраб./response=9 s; Dn тр / Dn pipe=108 mm; S тр / S pipe=9 mm; | PKS2.B.P000.&.&&&&&&&&&&&&.000.SG.0077.R, PKS2.B.P000.&.&&&&&&&&&&&&.000.SG.0077.E, PKS2.B.P000.&.&&&&&&&&&&&&.000.SG.0001.E |  | 50JNB-MSD0005 | PKS2.D.P000.5.0UJA&&JNB&&&.021.SD.0001.S | PKS2.D.P000.5.0UJA&&JNB&&&.021.DC.0001.S | СПбПИ/НКУ/КТО/ЛРСУА | 55714261 |  | 64506 | 05/22/2015 12:49:46 | 08/25/2024 01:50:55 | Да/Yes | Y
PKS | 1104253803 | 50JNB10AA801 | Задвижка запорная / Isolation gate valve | ARMAT | Оборудование | 1 | шт. / pcs | 641 | 5 | 50UJA | 50UJA26R120; | 50JNB | 250 | 2 |  | t сраб./response=33 s; Dn тр / Dn pipe=273 mm; S тр / S pipe=20 mm; | PKS2.B.P000.&.&&&&&&&&&&&&.000.SG.0001.E |  | 50JNB-MSD0005 | PKS2.D.P000.5.0UJA&&JNB&&&.021.SD.0001.S | PKS2.D.P000.5.0UJA&&JNB&&&.021.DC.0001.S | СПбПИ/НКУ/КТО/ЛРСУА | 55714261 |  | 64512 | 05/22/2015 12:49:54 | 08/25/2024 01:50:55 | Да/Yes | Y
PKS | 1104253804 | 50JNB10AA804 | Задвижка запорная / Isolation gate valve | ARMAT | Оборудование | 1 | шт. / pcs | 139 | 5 | 50UJA | 50UJA26R120; | 50JNB | 100 | 2 |  | t сраб./response=24.5 s; Dn тр / Dn pipe=108 mm; S тр / S pipe=9 mm; | PKS2.B.P000.&.&&&&&&&&&&&&.000.SG.0001.E |  | 50JNB-MSD0005 | PKS2.D.P000.5.0UJA&&JNB&&&.021.SD.0001.S | PKS2.D.P000.5.0UJA&&JNB&&&.021.DC.0001.S | СПбПИ/НКУ/КТО/ЛРСУА | 55714261 |  | 64516 | 05/22/2015 12:49:56 | 08/25/2024 01:50:55 | Да/Yes | Y
PKS | 1106084715 | 50JNB20AA252 | Клапан регулирующий / Control valve | ARMAT | Оборудование | 1 | шт. / pcs | 105 | 5 | 50UJA | 50UJA14R121; | 50JNB | 50 | 2 |  | DNвх/DNinlet=50; DNвых/DNoutlet=50; Dn тр / Dn pipe=57 mm; S тр / S pipe=5.5 mm; | PKS2.B.P000.&.&&&&&&&&&&&&.000.SG.0001.E |  | 50JNB-MSD0005 | PKS2.D.P000.5.0UJA&&JNB&&&.021.SD.0001.S | PKS2.D.P000.5.0UJA&&JNB&&&.021.DC.0001.S | СПбПИ/НКУ/КТО/ЛРСУА | 55714261 |  | 620356 | 02/20/2018 22:51:40 | 08/25/2024 01:54:03 | Да/Yes | Y
PKS | 1104253878 | 50JNB30AA102 | Задвижка запорная / Isolation gate valve | ARMAT | Оборудование | 1 | шт. / pcs | 61 | 5 | 50UJA | 50UJA14R121; | 50JNB | 50 | 2 |  | t сраб./response=2 s; Dn тр / Dn pipe=57 mm; S тр / S pipe=5.5 mm; | PKS2.B.P000.&.&&&&&&&&&&&&.000.SG.0077.R, PKS2.B.P000.&.&&&&&&&&&&&&.000.SG.0077.E, PKS2.B.P000.&.&&&&&&&&&&&&.000.SG.0001.E |  | 50JNB-MSD0005 | PKS2.D.P000.5.0UJA&&JNB&&&.021.SD.0001.S | PKS2.D.P000.5.0UJA&&JNB&&&.021.DC.0001.S | СПбПИ/НКУ/КТО/ЛРСУА | 55714261 |  | 64692 | 05/22/2015 12:51:02 | 08/25/2024 01:50:56 | Да/Yes | Y
PKS | 1104253882 | 50JNB30AA804 | Задвижка запорная / Isolation gate valve | ARMAT | Оборудование | 1 | шт. / pcs | 139 | 5 | 50UJA | 50UJA26R120; | 50JNB | 100 | 2 |  | t сраб./response=24.5 s; Dn тр / Dn pipe=108 mm; S тр / S pipe=9 mm; | PKS2.B.P000.&.&&&&&&&&&&&&.000.SG.0001.E |  | 50JNB-MSD0005 | PKS2.D.P000.5.0UJA&&JNB&&&.021.SD.0001.S | PKS2.D.P000.5.0UJA&&JNB&&&.021.DC.0001.S | СПбПИ/НКУ/КТО/ЛРСУА | 55714261 |  | 64700 | 05/22/2015 12:51:06 | 08/25/2024 01:50:56 | Да/Yes | Y
PKS | 1104253434 | 50JNB52AA101 | Задвижка запорная / Isolation gate valve | ARMAT | Оборудование | 1 | шт. / pcs | 92 | 5 | 50UJA | 50UJB52R122; | 50JNB | 150 | 3 |  | t сраб./response=55 s; Dn тр / Dn pipe=159 mm; S тр / S pipe=6 mm; | PKS2.B.P000.&.&&&&&&&&&&&&.000.SG.0002.E |  | 50JNB-MSD0005 | PKS2.D.P000.5.0UJA52JNB&&&.022.SD.0003.S | PKS2.D.P000.5.0UJA52JNB&&&.022.DC.0003.S | СПбПИ/НКУ/КТО/ЛРСУА | 55714261 |  | 14436 | 05/22/2015 12:43:19 | 08/25/2024 01:43:31 | Да/Yes | Y
PKS | 1104253443 | 50JNB61AA101 | Клапан запорный / Isolation valve | ARMAT | Оборудование | 1 | шт. / pcs | 86 | 5 | 50UJA | 50UJB54R121; | 50JNB | 80 | 3 |  | t сраб./response=15 s; Dn тр / Dn pipe=89 mm; S тр / S pipe=4.5 mm; | PKS2.B.P000.&.&&&&&&&&&&&&.000.SG.0002.E |  | 50JNB-MSD0005 | PKS2.D.P000.5.0UJA52JNB&&&.022.SD.0003.S | PKS2.D.P000.5.0UJA52JNB&&&.022.DC.0003.S | СПбПИ/НКУ/КТО/ЛРСУА | 55714261 |  | 14445 | 05/22/2015 12:43:26 | 08/25/2024 01:43:32 | Да/Yes | Y
PKS | 1104253534 | 50JNB30AC007 | Теплообменник СПОТ ПГ/ SG PHRS heat exchanger / SG PHRS heat exchanger | OBRD | Оборудование | 1 | шт. / pcs | 931 | 5 | 50UJA | 50UJB59R251; | 50JNB |  | 3 | Q=3.25 MW; F=14.93 m^2; Охлаждаемая (греющая) среда/Cooled (heating) medium: SH; Охлаждаемая (греющая) среда/Cooled (heating) medium: T inlet=286 C; Охлаждаемая (греющая) среда/Cooled (heating) medium: T outlet=170 C; Охлаждающая (нагреваемая) среда/Cooling (heated) medium:Обессоленная вода / Demineralized water; P расч./design.=9 MPag; T расч./design.=305 C; F=14.93 m2; Q=3.25 MW; Pd=9 MPag; Td=305 °C; Охлаждаемая (греющая) среда / Cooled (heating) Fluid: Пар / Steam; Po=6.9 MPag; To=286 °C; Охлаждающая (нагреваемая) среда / Cooling (heated) Fluid: Обессоленная вода / Demineralized water; Po=0.09 MPag; To=107 °C; Охлаждаемая (греющая) среда/Cooled (heating) medium: Т макс.раб./oper.max. = 305 C; Охлаждаемая (греющая) среда/Cooled (heating) medium: P макс.раб./oper.max. = 6.9 MPag; Охлаждающая (нагреваемая) среда/Cooling (heated) medium:Т макс.раб./oper.max. = 110 C; Охлаждающая (нагреваемая) среда/Cooling (heated) medium:P макс.раб./oper.max. = 0.09 MPag; |  | PKS2.B.P000.&.&&&&&&&&&&&&.021.SG.0004.E, PKS2.B.P000.&.&&&&&&&&&&&&.021.SG.1202.E, PKS2.B.P000.&.&&&&&&&&&&&&.021.SG.1202.R, PKS2.B.P000.&.&&&&&&&&&&&&.021.SG.0004.R |  | 50JNB-MSD0004 | PKS2.D.P000.5.0UJA59JNB&&&.022.SD.0002.S | PKS2.D.P000.5.0UJA59JNB&&&.022.DC.0002.S | СПбПИ/НКУ/КТО/ЛРСУА | 55714261 |  | 36929 | 05/22/2015 12:44:45 | 08/14/2024 01:44:49 | Да/Yes | Y
PKS | 1104253505 | 50JNB10AC010 | Теплообменник СПОТ ПГ/ SG PHRS heat exchanger / SG PHRS heat exchanger | OBRD | Оборудование | 1 | шт. / pcs | 931 | 5 | 50UJA | 50UJB59R111; | 50JNB |  | 3 | Q=3.25 MW; F=14.93 m^2; Охлаждаемая (греющая) среда/Cooled (heating) medium: SH; Охлаждаемая (греющая) среда/Cooled (heating) medium: T inlet=286 C; Охлаждаемая (греющая) среда/Cooled (heating) medium: T outlet=170 C; Охлаждающая (нагреваемая) среда/Cooling (heated) medium:Обессоленная вода / Demineralized water; P расч./design.=9 MPag; T расч./design.=305 C; F=14.93 m2; Q=3.25 MW; Pd=9 MPag; Td=305 °C; Охлаждаемая (греющая) среда / Cooled (heating) Fluid: Пар / Steam; Po=6.9 MPag; To=286 °C; Охлаждающая (нагреваемая) среда / Cooling (heated) Fluid: Обессоленная вода / Demineralized water; Po=0.09 MPag; To=107 °C; Охлаждаемая (греющая) среда/Cooled (heating) medium: Т макс.раб./oper.max. = 305 C; Охлаждаемая (греющая) среда/Cooled (heating) medium: P макс.раб./oper.max. = 6.9 MPag; Охлаждающая (нагреваемая) среда/Cooling (heated) medium:Т макс.раб./oper.max. = 110 C; Охлаждающая (нагреваемая) среда/Cooling (heated) medium:P макс.раб./oper.max. = 0.09 MPag; |  | PKS2.B.P000.&.&&&&&&&&&&&&.021.SG.0004.E, PKS2.B.P000.&.&&&&&&&&&&&&.021.SG.1202.E, PKS2.B.P000.&.&&&&&&&&&&&&.021.SG.1202.R, PKS2.B.P000.&.&&&&&&&&&&&&.021.SG.0004.R |  | 50JNB-MSD0004 | PKS2.D.P000.5.0UJA59JNB&&&.022.SD.0002.S | PKS2.D.P000.5.0UJA59JNB&&&.022.DC.0002.S | СПбПИ/НКУ/КТО/ЛРСУА | 55714261 |  | 36900 | 05/22/2015 12:44:19 | 08/14/2024 01:44:44 | Да/Yes | Y
PKS | 1104253548 | 50JNB40AC005 | Теплообменник СПОТ ПГ/ SG PHRS heat exchanger / SG PHRS heat exchanger | OBRD | Оборудование | 1 | шт. / pcs | 931 | 5 | 50UJA | 50UJB59R412; | 50JNB |  | 3 | Q=3.25 MW; F=14.93 m^2; Охлаждаемая (греющая) среда/Cooled (heating) medium: SH; Охлаждаемая (греющая) среда/Cooled (heating) medium: T inlet=286 C; Охлаждаемая (греющая) среда/Cooled (heating) medium: T outlet=170 C; Охлаждающая (нагреваемая) среда/Cooling (heated) medium:Обессоленная вода / Demineralized water; P расч./design.=9 MPag; T расч./design.=305 C; F=14.93 m2; Q=3.25 MW; Pd=9 MPag; Td=305 °C; Охлаждаемая (греющая) среда / Cooled (heating) Fluid: Пар / Steam; Po=6.9 MPag; To=286 °C; Охлаждающая (нагреваемая) среда / Cooling (heated) Fluid: Обессоленная вода / Demineralized water; Po=0.09 MPag; To=107 °C; Охлаждаемая (греющая) среда/Cooled (heating) medium: Т макс.раб./oper.max. = 305 C; Охлаждаемая (греющая) среда/Cooled (heating) medium: P макс.раб./oper.max. = 6.9 MPag; Охлаждающая (нагреваемая) среда/Cooling (heated) medium:Т макс.раб./oper.max. = 110 C; Охлаждающая (нагреваемая) среда/Cooling (heated) medium:P макс.раб./oper.max. = 0.09 MPag; |  | PKS2.B.P000.&.&&&&&&&&&&&&.021.SG.0004.E, PKS2.B.P000.&.&&&&&&&&&&&&.021.SG.1202.E, PKS2.B.P000.&.&&&&&&&&&&&&.021.SG.1202.R, PKS2.B.P000.&.&&&&&&&&&&&&.021.SG.0004.R |  | 50JNB-MSD0004 | PKS2.D.P000.5.0UJA59JNB&&&.022.SD.0002.S | PKS2.D.P000.5.0UJA59JNB&&&.022.DC.0002.S | СПбПИ/НКУ/КТО/ЛРСУА | 55714261 |  | 36943 | 05/22/2015 12:44:56 | 08/14/2024 01:44:52 | Да/Yes | Y
PKS | 1104253519 | 50JNB20AC008 | Теплообменник СПОТ ПГ/ SG PHRS heat exchanger / SG PHRS heat exchanger | OBRD | Оборудование | 1 | шт. / pcs | 931 | 5 | 50UJA | 50UJB59R122; | 50JNB |  | 3 | Q=3.25 MW; F=14.93 m^2; Охлаждаемая (греющая) среда/Cooled (heating) medium: SH; Охлаждаемая (греющая) среда/Cooled (heating) medium: T inlet=286 C; Охлаждаемая (греющая) среда/Cooled (heating) medium: T outlet=170 C; Охлаждающая (нагреваемая) среда/Cooling (heated) medium:Обессоленная вода / Demineralized water; P расч./design.=9 MPag; T расч./design.=305 C; F=14.93 m2; Q=3.25 MW; Pd=9 MPag; Td=305 °C; Охлаждаемая (греющая) среда / Cooled (heating) Fluid: Пар / Steam; Po=6.9 MPag; To=286 °C; Охлаждающая (нагреваемая) среда / Cooling (heated) Fluid: Обессоленная вода / Demineralized water; Po=0.09 MPag; To=107 °C; Охлаждаемая (греющая) среда/Cooled (heating) medium: Т макс.раб./oper.max. = 305 C; Охлаждаемая (греющая) среда/Cooled (heating) medium: P макс.раб./oper.max. = 6.9 MPag; Охлаждающая (нагреваемая) среда/Cooling (heated) medium:Т макс.раб./oper.max. = 110 C; Охлаждающая (нагреваемая) среда/Cooling (heated) medium:P макс.раб./oper.max. = 0.09 MPag; |  | PKS2.B.P000.&.&&&&&&&&&&&&.021.SG.0004.E, PKS2.B.P000.&.&&&&&&&&&&&&.021.SG.1202.E, PKS2.B.P000.&.&&&&&&&&&&&&.021.SG.1202.R, PKS2.B.P000.&.&&&&&&&&&&&&.021.SG.0004.R |  | 50JNB-MSD0004 | PKS2.D.P000.5.0UJA59JNB&&&.022.SD.0002.S | PKS2.D.P000.5.0UJA59JNB&&&.022.DC.0002.S | СПбПИ/НКУ/КТО/ЛРСУА | 55714261 |  | 36914 | 05/22/2015 12:44:31 | 08/14/2024 01:44:47 | Да/Yes | Y
PKS | 1104253498 | 50JNB10AC003 | Теплообменник СПОТ ПГ/ SG PHRS heat exchanger / SG PHRS heat exchanger | OBRD | Оборудование | 1 | шт. / pcs | 931 | 5 | 50UJA | 50UJB59R111; | 50JNB |  | 3 | Q=3.25 MW; F=14.93 m^2; Охлаждаемая (греющая) среда/Cooled (heating) medium: SH; Охлаждаемая (греющая) среда/Cooled (heating) medium: T inlet=286 C; Охлаждаемая (греющая) среда/Cooled (heating) medium: T outlet=170 C; Охлаждающая (нагреваемая) среда/Cooling (heated) medium:Обессоленная вода / Demineralized water; P расч./design.=9 MPag; T расч./design.=305 C; F=14.93 m2; Q=3.25 MW; Pd=9 MPag; Td=305 °C; Охлаждаемая (греющая) среда / Cooled (heating) Fluid: Пар / Steam; Po=6.9 MPag; To=286 °C; Охлаждающая (нагреваемая) среда / Cooling (heated) Fluid: Обессоленная вода / Demineralized water; Po=0.09 MPag; To=107 °C; Охлаждаемая (греющая) среда/Cooled (heating) medium: Т макс.раб./oper.max. = 305 C; Охлаждаемая (греющая) среда/Cooled (heating) medium: P макс.раб./oper.max. = 6.9 MPag; Охлаждающая (нагреваемая) среда/Cooling (heated) medium:Т макс.раб./oper.max. = 110 C; Охлаждающая (нагреваемая) среда/Cooling (heated) medium:P макс.раб./oper.max. = 0.09 MPag; |  | PKS2.B.P000.&.&&&&&&&&&&&&.021.SG.0004.E, PKS2.B.P000.&.&&&&&&&&&&&&.021.SG.1202.E, PKS2.B.P000.&.&&&&&&&&&&&&.021.SG.1202.R, PKS2.B.P000.&.&&&&&&&&&&&&.021.SG.0004.R |  | 50JNB-MSD0004 | PKS2.D.P000.5.0UJA59JNB&&&.022.SD.0002.S | PKS2.D.P000.5.0UJA59JNB&&&.022.DC.0002.S | СПбПИ/НКУ/КТО/ЛРСУА | 55714261 |  | 36893 | 05/22/2015 12:44:13 | 08/14/2024 01:44:42 | Да/Yes | Y
PKS | 1104253523 | 50JNB20AC012 | Теплообменник СПОТ ПГ/ SG PHRS heat exchanger / SG PHRS heat exchanger | OBRD | Оборудование | 1 | шт. / pcs | 931 | 5 | 50UJA | 50UJB59R122; | 50JNB |  | 3 | Q=3.25 MW; F=14.93 m^2; Охлаждаемая (греющая) среда/Cooled (heating) medium: SH; Охлаждаемая (греющая) среда/Cooled (heating) medium: T inlet=286 C; Охлаждаемая (греющая) среда/Cooled (heating) medium: T outlet=170 C; Охлаждающая (нагреваемая) среда/Cooling (heated) medium:Обессоленная вода / Demineralized water; P расч./design.=9 MPag; T расч./design.=305 C; F=14.93 m2; Q=3.25 MW; Pd=9 MPag; Td=305 °C; Охлаждаемая (греющая) среда / Cooled (heating) Fluid: Пар / Steam; Po=6.9 MPag; To=286 °C; Охлаждающая (нагреваемая) среда / Cooling (heated) Fluid: Обессоленная вода / Demineralized water; Po=0.09 MPag; To=107 °C; Охлаждаемая (греющая) среда/Cooled (heating) medium: Т макс.раб./oper.max. = 305 C; Охлаждаемая (греющая) среда/Cooled (heating) medium: P макс.раб./oper.max. = 6.9 MPag; Охлаждающая (нагреваемая) среда/Cooling (heated) medium:Т макс.раб./oper.max. = 110 C; Охлаждающая (нагреваемая) среда/Cooling (heated) medium:P макс.раб./oper.max. = 0.09 MPag; |  | PKS2.B.P000.&.&&&&&&&&&&&&.021.SG.0004.E, PKS2.B.P000.&.&&&&&&&&&&&&.021.SG.1202.E, PKS2.B.P000.&.&&&&&&&&&&&&.021.SG.1202.R, PKS2.B.P000.&.&&&&&&&&&&&&.021.SG.0004.R |  | 50JNB-MSD0004 | PKS2.D.P000.5.0UJA59JNB&&&.022.SD.0002.S | PKS2.D.P000.5.0UJA59JNB&&&.022.DC.0002.S | СПбПИ/НКУ/КТО/ЛРСУА | 55714261 |  | 36918 | 05/22/2015 12:44:35 | 08/14/2024 01:44:47 | Да/Yes | Y
PKS | 1104253499 | 50JNB10AC004 | Теплообменник СПОТ ПГ/ SG PHRS heat exchanger / SG PHRS heat exchanger | OBRD | Оборудование | 1 | шт. / pcs | 931 | 5 | 50UJA | 50UJB59R111; | 50JNB |  | 3 | Q=3.25 MW; F=14.93 m^2; Охлаждаемая (греющая) среда/Cooled (heating) medium: SH; Охлаждаемая (греющая) среда/Cooled (heating) medium: T inlet=286 C; Охлаждаемая (греющая) среда/Cooled (heating) medium: T outlet=170 C; Охлаждающая (нагреваемая) среда/Cooling (heated) medium:Обессоленная вода / Demineralized water; P расч./design.=9 MPag; T расч./design.=305 C; F=14.93 m2; Q=3.25 MW; Pd=9 MPag; Td=305 °C; Охлаждаемая (греющая) среда / Cooled (heating) Fluid: Пар / Steam; Po=6.9 MPag; To=286 °C; Охлаждающая (нагреваемая) среда / Cooling (heated) Fluid: Обессоленная вода / Demineralized water; Po=0.09 MPag; To=107 °C; Охлаждаемая (греющая) среда/Cooled (heating) medium: Т макс.раб./oper.max. = 305 C; Охлаждаемая (греющая) среда/Cooled (heating) medium: P макс.раб./oper.max. = 6.9 MPag; Охлаждающая (нагреваемая) среда/Cooling (heated) medium:Т макс.раб./oper.max. = 110 C; Охлаждающая (нагреваемая) среда/Cooling (heated) medium:P макс.раб./oper.max. = 0.09 MPag; |  | PKS2.B.P000.&.&&&&&&&&&&&&.021.SG.0004.E, PKS2.B.P000.&.&&&&&&&&&&&&.021.SG.1202.E, PKS2.B.P000.&.&&&&&&&&&&&&.021.SG.1202.R, PKS2.B.P000.&.&&&&&&&&&&&&.021.SG.0004.R |  | 50JNB-MSD0004 | PKS2.D.P000.5.0UJA59JNB&&&.022.SD.0002.S | PKS2.D.P000.5.0UJA59JNB&&&.022.DC.0002.S | СПбПИ/НКУ/КТО/ЛРСУА | 55714261 |  | 36894 | 05/22/2015 12:44:14 | 08/14/2024 01:44:42 | Да/Yes | Y
PKS | 1104253550 | 50JNB40AC007 | Теплообменник СПОТ ПГ/ SG PHRS heat exchanger / SG PHRS heat exchanger | OBRD | Оборудование | 1 | шт. / pcs | 931 | 5 | 50UJA | 50UJB59R412; | 50JNB |  | 3 | Q=3.25 MW; F=14.93 m^2; Охлаждаемая (греющая) среда/Cooled (heating) medium: SH; Охлаждаемая (греющая) среда/Cooled (heating) medium: T inlet=286 C; Охлаждаемая (греющая) среда/Cooled (heating) medium: T outlet=170 C; Охлаждающая (нагреваемая) среда/Cooling (heated) medium:Обессоленная вода / Demineralized water; P расч./design.=9 MPag; T расч./design.=305 C; F=14.93 m2; Q=3.25 MW; Pd=9 MPag; Td=305 °C; Охлаждаемая (греющая) среда / Cooled (heating) Fluid: Пар / Steam; Po=6.9 MPag; To=286 °C; Охлаждающая (нагреваемая) среда / Cooling (heated) Fluid: Обессоленная вода / Demineralized water; Po=0.09 MPag; To=107 °C; Охлаждаемая (греющая) среда/Cooled (heating) medium: Т макс.раб./oper.max. = 305 C; Охлаждаемая (греющая) среда/Cooled (heating) medium: P макс.раб./oper.max. = 6.9 MPag; Охлаждающая (нагреваемая) среда/Cooling (heated) medium:Т макс.раб./oper.max. = 110 C; Охлаждающая (нагреваемая) среда/Cooling (heated) medium:P макс.раб./oper.max. = 0.09 MPag; |  | PKS2.B.P000.&.&&&&&&&&&&&&.021.SG.0004.E, PKS2.B.P000.&.&&&&&&&&&&&&.021.SG.1202.E, PKS2.B.P000.&.&&&&&&&&&&&&.021.SG.1202.R, PKS2.B.P000.&.&&&&&&&&&&&&.021.SG.0004.R |  | 50JNB-MSD0004 | PKS2.D.P000.5.0UJA59JNB&&&.022.SD.0002.S | PKS2.D.P000.5.0UJA59JNB&&&.022.DC.0002.S | СПбПИ/НКУ/КТО/ЛРСУА | 55714261 |  | 36945 | 05/22/2015 12:44:57 | 08/14/2024 01:44:52 | Да/Yes | Y
PKS | 1104253497 | 50JNB10AC002 | Теплообменник СПОТ ПГ/ SG PHRS heat exchanger / SG PHRS heat exchanger | OBRD | Оборудование | 1 | шт. / pcs | 931 | 5 | 50UJA | 50UJB59R111; | 50JNB |  | 3 | Q=3.25 MW; F=14.93 m^2; Охлаждаемая (греющая) среда/Cooled (heating) medium: SH; Охлаждаемая (греющая) среда/Cooled (heating) medium: T inlet=286 C; Охлаждаемая (греющая) среда/Cooled (heating) medium: T outlet=170 C; Охлаждающая (нагреваемая) среда/Cooling (heated) medium:Обессоленная вода / Demineralized water; P расч./design.=9 MPag; T расч./design.=305 C; F=14.93 m2; Q=3.25 MW; Pd=9 MPag; Td=305 °C; Охлаждаемая (греющая) среда / Cooled (heating) Fluid: Пар / Steam; Po=6.9 MPag; To=286 °C; Охлаждающая (нагреваемая) среда / Cooling (heated) Fluid: Обессоленная вода / Demineralized water; Po=0.09 MPag; To=107 °C; Охлаждаемая (греющая) среда/Cooled (heating) medium: Т макс.раб./oper.max. = 305 C; Охлаждаемая (греющая) среда/Cooled (heating) medium: P макс.раб./oper.max. = 6.9 MPag; Охлаждающая (нагреваемая) среда/Cooling (heated) medium:Т макс.раб./oper.max. = 110 C; Охлаждающая (нагреваемая) среда/Cooling (heated) medium:P макс.раб./oper.max. = 0.09 MPag; |  | PKS2.B.P000.&.&&&&&&&&&&&&.021.SG.0004.E, PKS2.B.P000.&.&&&&&&&&&&&&.021.SG.1202.E, PKS2.B.P000.&.&&&&&&&&&&&&.021.SG.1202.R, PKS2.B.P000.&.&&&&&&&&&&&&.021.SG.0004.R |  | 50JNB-MSD0004 | PKS2.D.P000.5.0UJA59JNB&&&.022.SD.0002.S | PKS2.D.P000.5.0UJA59JNB&&&.022.DC.0002.S | СПбПИ/НКУ/КТО/ЛРСУА | 55714261 |  | 36892 | 05/22/2015 12:44:13 | 08/14/2024 01:44:42 | Да/Yes | Y
PKS | 1104253500 | 50JNB10AC005 | Теплообменник СПОТ ПГ/ SG PHRS heat exchanger / SG PHRS heat exchanger | OBRD | Оборудование | 1 | шт. / pcs | 931 | 5 | 50UJA | 50UJB59R111; | 50JNB |  | 3 | Q=3.25 MW; F=14.93 m^2; Охлаждаемая (греющая) среда/Cooled (heating) medium: SH; Охлаждаемая (греющая) среда/Cooled (heating) medium: T inlet=286 C; Охлаждаемая (греющая) среда/Cooled (heating) medium: T outlet=170 C; Охлаждающая (нагреваемая) среда/Cooling (heated) medium:Обессоленная вода / Demineralized water; P расч./design.=9 MPag; T расч./design.=305 C; F=14.93 m2; Q=3.25 MW; Pd=9 MPag; Td=305 °C; Охлаждаемая (греющая) среда / Cooled (heating) Fluid: Пар / Steam; Po=6.9 MPag; To=286 °C; Охлаждающая (нагреваемая) среда / Cooling (heated) Fluid: Обессоленная вода / Demineralized water; Po=0.09 MPag; To=107 °C; Охлаждаемая (греющая) среда/Cooled (heating) medium: Т макс.раб./oper.max. = 305 C; Охлаждаемая (греющая) среда/Cooled (heating) medium: P макс.раб./oper.max. = 6.9 MPag; Охлаждающая (нагреваемая) среда/Cooling (heated) medium:Т макс.раб./oper.max. = 110 C; Охлаждающая (нагреваемая) среда/Cooling (heated) medium:P макс.раб./oper.max. = 0.09 MPag; |  | PKS2.B.P000.&.&&&&&&&&&&&&.021.SG.0004.E, PKS2.B.P000.&.&&&&&&&&&&&&.021.SG.1202.E, PKS2.B.P000.&.&&&&&&&&&&&&.021.SG.1202.R, PKS2.B.P000.&.&&&&&&&&&&&&.021.SG.0004.R |  | 50JNB-MSD0004 | PKS2.D.P000.5.0UJA59JNB&&&.022.SD.0002.S | PKS2.D.P000.5.0UJA59JNB&&&.022.DC.0002.S | СПбПИ/НКУ/КТО/ЛРСУА | 55714261 |  | 36895 | 05/22/2015 12:44:15 | 08/14/2024 01:44:43 | Да/Yes | Y
PKS | 1104253503 | 50JNB10AC008 | Теплообменник СПОТ ПГ/ SG PHRS heat exchanger / SG PHRS heat exchanger | OBRD | Оборудование | 1 | шт. / pcs | 931 | 5 | 50UJA | 50UJB59R111; | 50JNB |  | 3 | Q=3.25 MW; F=14.93 m^2; Охлаждаемая (греющая) среда/Cooled (heating) medium: SH; Охлаждаемая (греющая) среда/Cooled (heating) medium: T inlet=286 C; Охлаждаемая (греющая) среда/Cooled (heating) medium: T outlet=170 C; Охлаждающая (нагреваемая) среда/Cooling (heated) medium:Обессоленная вода / Demineralized water; P расч./design.=9 MPag; T расч./design.=305 C; F=14.93 m2; Q=3.25 MW; Pd=9 MPag; Td=305 °C; Охлаждаемая (греющая) среда / Cooled (heating) Fluid: Пар / Steam; Po=6.9 MPag; To=286 °C; Охлаждающая (нагреваемая) среда / Cooling (heated) Fluid: Обессоленная вода / Demineralized water; Po=0.09 MPag; To=107 °C; Охлаждаемая (греющая) среда/Cooled (heating) medium: Т макс.раб./oper.max. = 305 C; Охлаждаемая (греющая) среда/Cooled (heating) medium: P макс.раб./oper.max. = 6.9 MPag; Охлаждающая (нагреваемая) среда/Cooling (heated) medium:Т макс.раб./oper.max. = 110 C; Охлаждающая (нагреваемая) среда/Cooling (heated) medium:P макс.раб./oper.max. = 0.09 MPag; |  | PKS2.B.P000.&.&&&&&&&&&&&&.021.SG.0004.E, PKS2.B.P000.&.&&&&&&&&&&&&.021.SG.1202.E, PKS2.B.P000.&.&&&&&&&&&&&&.021.SG.1202.R, PKS2.B.P000.&.&&&&&&&&&&&&.021.SG.0004.R |  | 50JNB-MSD0004 | PKS2.D.P000.5.0UJA59JNB&&&.022.SD.0002.S | PKS2.D.P000.5.0UJA59JNB&&&.022.DC.0002.S | СПбПИ/НКУ/КТО/ЛРСУА | 55714261 |  | 36898 | 05/22/2015 12:44:18 | 08/14/2024 01:44:43 | Да/Yes | Y
PKS | 1104253516 | 50JNB20AC005 | Теплообменник СПОТ ПГ/ SG PHRS heat exchanger / SG PHRS heat exchanger | OBRD | Оборудование | 1 | шт. / pcs | 931 | 5 | 50UJA | 50UJB59R122; | 50JNB |  | 3 | Q=3.25 MW; F=14.93 m^2; Охлаждаемая (греющая) среда/Cooled (heating) medium: SH; Охлаждаемая (греющая) среда/Cooled (heating) medium: T inlet=286 C; Охлаждаемая (греющая) среда/Cooled (heating) medium: T outlet=170 C; Охлаждающая (нагреваемая) среда/Cooling (heated) medium:Обессоленная вода / Demineralized water; P расч./design.=9 MPag; T расч./design.=305 C; F=14.93 m2; Q=3.25 MW; Pd=9 MPag; Td=305 °C; Охлаждаемая (греющая) среда / Cooled (heating) Fluid: Пар / Steam; Po=6.9 MPag; To=286 °C; Охлаждающая (нагреваемая) среда / Cooling (heated) Fluid: Обессоленная вода / Demineralized water; Po=0.09 MPag; To=107 °C; Охлаждаемая (греющая) среда/Cooled (heating) medium: Т макс.раб./oper.max. = 305 C; Охлаждаемая (греющая) среда/Cooled (heating) medium: P макс.раб./oper.max. = 6.9 MPag; Охлаждающая (нагреваемая) среда/Cooling (heated) medium:Т макс.раб./oper.max. = 110 C; Охлаждающая (нагреваемая) среда/Cooling (heated) medium:P макс.раб./oper.max. = 0.09 MPag; |  | PKS2.B.P000.&.&&&&&&&&&&&&.021.SG.0004.E, PKS2.B.P000.&.&&&&&&&&&&&&.021.SG.1202.E, PKS2.B.P000.&.&&&&&&&&&&&&.021.SG.1202.R, PKS2.B.P000.&.&&&&&&&&&&&&.021.SG.0004.R |  | 50JNB-MSD0004 | PKS2.D.P000.5.0UJA59JNB&&&.022.SD.0002.S | PKS2.D.P000.5.0UJA59JNB&&&.022.DC.0002.S | СПбПИ/НКУ/КТО/ЛРСУА | 55714261 |  | 36911 | 05/22/2015 12:44:28 | 08/14/2024 01:44:46 | Да/Yes | Y
PKS | 1104253522 | 50JNB20AC011 | Теплообменник СПОТ ПГ/ SG PHRS heat exchanger / SG PHRS heat exchanger | OBRD | Оборудование | 1 | шт. / pcs | 931 | 5 | 50UJA | 50UJB59R122; | 50JNB |  | 3 | Q=3.25 MW; F=14.93 m^2; Охлаждаемая (греющая) среда/Cooled (heating) medium: SH; Охлаждаемая (греющая) среда/Cooled (heating) medium: T inlet=286 C; Охлаждаемая (греющая) среда/Cooled (heating) medium: T outlet=170 C; Охлаждающая (нагреваемая) среда/Cooling (heated) medium:Обессоленная вода / Demineralized water; P расч./design.=9 MPag; T расч./design.=305 C; F=14.93 m2; Q=3.25 MW; Pd=9 MPag; Td=305 °C; Охлаждаемая (греющая) среда / Cooled (heating) Fluid: Пар / Steam; Po=6.9 MPag; To=286 °C; Охлаждающая (нагреваемая) среда / Cooling (heated) Fluid: Обессоленная вода / Demineralized water; Po=0.09 MPag; To=107 °C; Охлаждаемая (греющая) среда/Cooled (heating) medium: Т макс.раб./oper.max. = 305 C; Охлаждаемая (греющая) среда/Cooled (heating) medium: P макс.раб./oper.max. = 6.9 MPag; Охлаждающая (нагреваемая) среда/Cooling (heated) medium:Т макс.раб./oper.max. = 110 C; Охлаждающая (нагреваемая) среда/Cooling (heated) medium:P макс.раб./oper.max. = 0.09 MPag; |  | PKS2.B.P000.&.&&&&&&&&&&&&.021.SG.0004.E, PKS2.B.P000.&.&&&&&&&&&&&&.021.SG.1202.E, PKS2.B.P000.&.&&&&&&&&&&&&.021.SG.1202.R, PKS2.B.P000.&.&&&&&&&&&&&&.021.SG.0004.R |  | 50JNB-MSD0004 | PKS2.D.P000.5.0UJA59JNB&&&.022.SD.0002.S | PKS2.D.P000.5.0UJA59JNB&&&.022.DC.0002.S | СПбПИ/НКУ/КТО/ЛРСУА | 55714261 |  | 36917 | 05/22/2015 12:44:34 | 08/14/2024 01:44:47 | Да/Yes | Y
PKS | 1104253508 | 50JNB10AC013 | Теплообменник СПОТ ПГ/ SG PHRS heat exchanger / SG PHRS heat exchanger | OBRD | Оборудование | 1 | шт. / pcs | 931 | 5 | 50UJA | 50UJB59R111; | 50JNB |  | 3 | Q=3.25 MW; F=14.93 m^2; Охлаждаемая (греющая) среда/Cooled (heating) medium: SH; Охлаждаемая (греющая) среда/Cooled (heating) medium: T inlet=286 C; Охлаждаемая (греющая) среда/Cooled (heating) medium: T outlet=170 C; Охлаждающая (нагреваемая) среда/Cooling (heated) medium:Обессоленная вода / Demineralized water; P расч./design.=9 MPag; T расч./design.=305 C; F=14.93 m2; Q=3.25 MW; Pd=9 MPag; Td=305 °C; Охлаждаемая (греющая) среда / Cooled (heating) Fluid: Пар / Steam; Po=6.9 MPag; To=286 °C; Охлаждающая (нагреваемая) среда / Cooling (heated) Fluid: Обессоленная вода / Demineralized water; Po=0.09 MPag; To=107 °C; Охлаждаемая (греющая) среда/Cooled (heating) medium: Т макс.раб./oper.max. = 305 C; Охлаждаемая (греющая) среда/Cooled (heating) medium: P макс.раб./oper.max. = 6.9 MPag; Охлаждающая (нагреваемая) среда/Cooling (heated) medium:Т макс.раб./oper.max. = 110 C; Охлаждающая (нагреваемая) среда/Cooling (heated) medium:P макс.раб./oper.max. = 0.09 MPag; |  | PKS2.B.P000.&.&&&&&&&&&&&&.021.SG.0004.E, PKS2.B.P000.&.&&&&&&&&&&&&.021.SG.1202.E, PKS2.B.P000.&.&&&&&&&&&&&&.021.SG.1202.R, PKS2.B.P000.&.&&&&&&&&&&&&.021.SG.0004.R |  | 50JNB-MSD0004 | PKS2.D.P000.5.0UJA59JNB&&&.022.SD.0002.S | PKS2.D.P000.5.0UJA59JNB&&&.022.DC.0002.S | СПбПИ/НКУ/КТО/ЛРСУА | 55714261 |  | 36903 | 05/22/2015 12:44:21 | 08/14/2024 01:44:44 | Да/Yes | Y
PKS | 1104253507 | 50JNB10AC012 | Теплообменник СПОТ ПГ/ SG PHRS heat exchanger / SG PHRS heat exchanger | OBRD | Оборудование | 1 | шт. / pcs | 931 | 5 | 50UJA | 50UJB59R111; | 50JNB |  | 3 | Q=3.25 MW; F=14.93 m^2; Охлаждаемая (греющая) среда/Cooled (heating) medium: SH; Охлаждаемая (греющая) среда/Cooled (heating) medium: T inlet=286 C; Охлаждаемая (греющая) среда/Cooled (heating) medium: T outlet=170 C; Охлаждающая (нагреваемая) среда/Cooling (heated) medium:Обессоленная вода / Demineralized water; P расч./design.=9 MPag; T расч./design.=305 C; F=14.93 m2; Q=3.25 MW; Pd=9 MPag; Td=305 °C; Охлаждаемая (греющая) среда / Cooled (heating) Fluid: Пар / Steam; Po=6.9 MPag; To=286 °C; Охлаждающая (нагреваемая) среда / Cooling (heated) Fluid: Обессоленная вода / Demineralized water; Po=0.09 MPag; To=107 °C; Охлаждаемая (греющая) среда/Cooled (heating) medium: Т макс.раб./oper.max. = 305 C; Охлаждаемая (греющая) среда/Cooled (heating) medium: P макс.раб./oper.max. = 6.9 MPag; Охлаждающая (нагреваемая) среда/Cooling (heated) medium:Т макс.раб./oper.max. = 110 C; Охлаждающая (нагреваемая) среда/Cooling (heated) medium:P макс.раб./oper.max. = 0.09 MPag; |  | PKS2.B.P000.&.&&&&&&&&&&&&.021.SG.0004.E, PKS2.B.P000.&.&&&&&&&&&&&&.021.SG.1202.E, PKS2.B.P000.&.&&&&&&&&&&&&.021.SG.1202.R, PKS2.B.P000.&.&&&&&&&&&&&&.021.SG.0004.R |  | 50JNB-MSD0004 | PKS2.D.P000.5.0UJA59JNB&&&.022.SD.0002.S | PKS2.D.P000.5.0UJA59JNB&&&.022.DC.0002.S | СПбПИ/НКУ/КТО/ЛРСУА | 55714261 |  | 36902 | 05/22/2015 12:44:20 | 08/14/2024 01:44:44 | Да/Yes | Y
PKS | 1104253366 | 50JNB20AA404 | Клапан обратный / Check Valve | ARMAT | Оборудование | 1 | шт. / pcs | 245 | 5 | 50UJA | 50UJB59R122; | 50JNB | 500 | 3 |  | Dn тр / Dn pipe=530 mm; S тр / S pipe=14 mm; | PKS2.B.P000.&.&&&&&&&&&&&&.000.SG.0002.E |  | 50JNB-MSD0005 | PKS2.D.P000.5.0UJA59JNB&&&.022.SD.0005.S |  | СПбПИ/НКУ/КТО/ЛРСУА | 55714261 |  | 14368 | 05/22/2015 12:42:24 | 06/01/2023 01:15:16 | Да/Yes | Y | Из-за блокировки в СИО не синхронизированы с ИСУП: "Марка/Тип", "Код комплекта РД"
PKS | 1106179264 | 50JNB20BB001 | Бак аварийного отвода тепла СПОТ ПГ / Emergency heat removal tank of SG PHRS | OBRD | Материалы | 1 | шт. / pcs | 160682 | 5 | 50UJA | 50UJB59R122; | 50JNB |  | 3 | P раб./oper.=0.09 MPag; T раб./oper.=107 C; Раб.среда/Oper.medium: Обессоленная вода / Demineralized water; V полн./total=1319 m^3; V полезн./effective=1072 m^3; P расч./design.=0.1 MPag; T расч./design.=110 C; Категория по ISO 9223: C1; |  | PKS2.B.P000.&.&&&&&&&&&&&&.000.SG.0077.R, PKS2.B.P000.&.&&&&&&&&&&&&.021.SG.0012.R, PKS2.B.P000.&.&&&&&&&&&&&&.000.SG.0077.E, PKS2.B.P000.&.&&&&&&&&&&&&.021.SG.1204.R, PKS2.B.P000.&.&&&&&&&&&&&&.021.SG.1204.E, PKS2.B.P000.&.&&&&&&&&&&&&.021.SG.0012.E |  | 50JNB-MSD0004 | PKS2.D.P000.5.0UJA59JNB&&&.022.SD.0001.S | PKS2.D.P000.5.0UJA59JNB&&&.022.DC.0001.S | СПбПИ/НКУ/КТО/ЛРСУА | 55714261 |  | 769123 | 05/31/2018 22:39:31 | 08/14/2024 02:39:56 | Да/Yes
PKS | 1104253530 | 50JNB30AC003 | Теплообменник СПОТ ПГ/ SG PHRS heat exchanger / SG PHRS heat exchanger | OBRD | Оборудование | 1 | шт. / pcs | 931 | 5 | 50UJA | 50UJB59R251; | 50JNB |  | 3 | Q=3.25 MW; F=14.93 m^2; Охлаждаемая (греющая) среда/Cooled (heating) medium: SH; Охлаждаемая (греющая) среда/Cooled (heating) medium: T inlet=286 C; Охлаждаемая (греющая) среда/Cooled (heating) medium: T outlet=170 C; Охлаждающая (нагреваемая) среда/Cooling (heated) medium:Обессоленная вода / Demineralized water; P расч./design.=9 MPag; T расч./design.=305 C; F=14.93 m2; Q=3.25 MW; Pd=9 MPag; Td=305 °C; Охлаждаемая (греющая) среда / Cooled (heating) Fluid: Пар / Steam; Po=6.9 MPag; To=286 °C; Охлаждающая (нагреваемая) среда / Cooling (heated) Fluid: Обессоленная вода / Demineralized water; Po=0.09 MPag; To=107 °C; Охлаждаемая (греющая) среда/Cooled (heating) medium: Т макс.раб./oper.max. = 305 C; Охлаждаемая (греющая) среда/Cooled (heating) medium: P макс.раб./oper.max. = 6.9 MPag; Охлаждающая (нагреваемая) среда/Cooling (heated) medium:Т макс.раб./oper.max. = 110 C; Охлаждающая (нагреваемая) среда/Cooling (heated) medium:P макс.раб./oper.max. = 0.09 MPag; |  | PKS2.B.P000.&.&&&&&&&&&&&&.021.SG.0004.E, PKS2.B.P000.&.&&&&&&&&&&&&.021.SG.1202.E, PKS2.B.P000.&.&&&&&&&&&&&&.021.SG.1202.R, PKS2.B.P000.&.&&&&&&&&&&&&.021.SG.0004.R |  | 50JNB-MSD0004 | PKS2.D.P000.5.0UJA59JNB&&&.022.SD.0002.S | PKS2.D.P000.5.0UJA59JNB&&&.022.DC.0002.S | СПбПИ/НКУ/КТО/ЛРСУА | 55714261 |  | 36925 | 05/22/2015 12:44:42 | 08/14/2024 01:44:48 | Да/Yes | Y
PKS | 1104253449 | 50JNB70AP001 | Насосный агрегат рециркуляции воды в баках 50JNB30BB001, 50JNB40BB001 / Water recirculation pump set of tanks 50JNB30BB001, 50JNB40BB001 / Water recirculation pump set of tanks 50JNB30BB001, 50JNB40BB001 | OBRD | Оборудование | 1 | комп. / set | 232 | 5 | 50UJA | 50UJB59R540; | 50JNB |  | 4 | P раб./oper.=0.26 MPag; T раб./oper.=25 C; Раб.среда/Oper.medium: Обессоленная вода / Demineralized water; N nom.=5.5 kW; Q nom.=50 m^3/h; H nom.=20 mH2O; P напор.max./P max.pump outlet=23 mH2O; Q min.=50 m^3/h; U nom.=0.4 kV; f=50 Hz; P расч./design.=0.3 MPag; T расч./design.=90 C; Категория по ISO 9223: C1; |  | PKS2.B.P000.&.&&&&&&&&&&&&.000.SG.0010.E, PKS2.B.P000.&.&&&&&&&&&&&&.000.SG.1010.R, PKS2.B.P000.&.&&&&&&&&&&&&.000.SG.1010.E, PKS2.B.P000.&.&&&&&&&&&&&&.000.SG.0010.R |  | 50JNB-MSD0004 | PKS2.D.P000.5.0UJA59JNB&&&.022.SD.0003.S |  | СПбПИ/НКУ/КТО/ЛРСУА | 55714261 |  | 14451 | 05/22/2015 12:43:31 | 03/30/2024 02:33:28 | Да/Yes | N | Из-за блокировки в СИО не синхронизированы с ИСУП: "Наименование (в SPF - Описание)", "Технические характеристики (составное поле)", "Код комплекта РД"
PKS | 1104253512 | 50JNB20AC001 | Теплообменник СПОТ ПГ/ SG PHRS heat exchanger / SG PHRS heat exchanger | OBRD | Оборудование | 1 | шт. / pcs | 931 | 5 | 50UJA | 50UJB59R122; | 50JNB |  | 3 | Q=3.25 MW; F=14.93 m^2; Охлаждаемая (греющая) среда/Cooled (heating) medium: SH; Охлаждаемая (греющая) среда/Cooled (heating) medium: T inlet=286 C; Охлаждаемая (греющая) среда/Cooled (heating) medium: T outlet=170 C; Охлаждающая (нагреваемая) среда/Cooling (heated) medium:Обессоленная вода / Demineralized water; P расч./design.=9 MPag; T расч./design.=305 C; F=14.93 m2; Q=3.25 MW; Pd=9 MPag; Td=305 °C; Охлаждаемая (греющая) среда / Cooled (heating) Fluid: Пар / Steam; Po=6.9 MPag; To=286 °C; Охлаждающая (нагреваемая) среда / Cooling (heated) Fluid: Обессоленная вода / Demineralized water; Po=0.09 MPag; To=107 °C; Охлаждаемая (греющая) среда/Cooled (heating) medium: Т макс.раб./oper.max. = 305 C; Охлаждаемая (греющая) среда/Cooled (heating) medium: P макс.раб./oper.max. = 6.9 MPag; Охлаждающая (нагреваемая) среда/Cooling (heated) medium:Т макс.раб./oper.max. = 110 C; Охлаждающая (нагреваемая) среда/Cooling (heated) medium:P макс.раб./oper.max. = 0.09 MPag; |  | PKS2.B.P000.&.&&&&&&&&&&&&.021.SG.0004.E, PKS2.B.P000.&.&&&&&&&&&&&&.021.SG.1202.E, PKS2.B.P000.&.&&&&&&&&&&&&.000.SG.0077.R, PKS2.B.P000.&.&&&&&&&&&&&&.021.SG.1202.R, PKS2.B.P000.&.&&&&&&&&&&&&.000.SG.0077.E, PKS2.B.P000.&.&&&&&&&&&&&&.021.SG.0004.R |  | 50JNB-MSD0004 | PKS2.D.P000.5.0UJA59JNB&&&.022.SD.0002.S | PKS2.D.P000.5.0UJA59JNB&&&.022.DC.0002.S | СПбПИ/НКУ/КТО/ЛРСУА | 55714261 |  | 36907 | 05/22/2015 12:44:25 | 08/14/2024 01:44:45 | Да/Yes | Y
PKS | 1104253556 | 50JNB40AC013 | Теплообменник СПОТ ПГ/ SG PHRS heat exchanger / SG PHRS heat exchanger | OBRD | Оборудование | 1 | шт. / pcs | 931 | 5 | 50UJA | 50UJB59R412; | 50JNB |  | 3 | Q=3.25 MW; F=14.93 m^2; Охлаждаемая (греющая) среда/Cooled (heating) medium: SH; Охлаждаемая (греющая) среда/Cooled (heating) medium: T inlet=286 C; Охлаждаемая (греющая) среда/Cooled (heating) medium: T outlet=170 C; Охлаждающая (нагреваемая) среда/Cooling (heated) medium:Обессоленная вода / Demineralized water; P расч./design.=9 MPag; T расч./design.=305 C; F=14.93 m2; Q=3.25 MW; Pd=9 MPag; Td=305 °C; Охлаждаемая (греющая) среда / Cooled (heating) Fluid: Пар / Steam; Po=6.9 MPag; To=286 °C; Охлаждающая (нагреваемая) среда / Cooling (heated) Fluid: Обессоленная вода / Demineralized water; Po=0.09 MPag; To=107 °C; Охлаждаемая (греющая) среда/Cooled (heating) medium: Т макс.раб./oper.max. = 305 C; Охлаждаемая (греющая) среда/Cooled (heating) medium: P макс.раб./oper.max. = 6.9 MPag; Охлаждающая (нагреваемая) среда/Cooling (heated) medium:Т макс.раб./oper.max. = 110 C; Охлаждающая (нагреваемая) среда/Cooling (heated) medium:P макс.раб./oper.max. = 0.09 MPag; |  | PKS2.B.P000.&.&&&&&&&&&&&&.021.SG.0004.E, PKS2.B.P000.&.&&&&&&&&&&&&.021.SG.1202.E, PKS2.B.P000.&.&&&&&&&&&&&&.021.SG.1202.R, PKS2.B.P000.&.&&&&&&&&&&&&.021.SG.0004.R |  | 50JNB-MSD0004 | PKS2.D.P000.5.0UJA59JNB&&&.022.SD.0002.S | PKS2.D.P000.5.0UJA59JNB&&&.022.DC.0002.S | СПбПИ/НКУ/КТО/ЛРСУА | 55714261 |  | 36951 | 05/22/2015 12:45:02 | 08/14/2024 01:44:53 | Да/Yes | Y
PKS | 1106677368 | 50JNB57AA004 | Клапан запорный сильфонный / Isolation bellows valve | ARMAT | Оборудование | 1 | шт. / pcs | 9.2 | 5 | 50UJA | 50UJA08R420; | 50JNB50 | 15 | 1 |  | Использовать в качестве прототипа марку НГ26524-015МАЭ-03 из ТУ 26-07-1407-2008. Данная арматура не классифицировалась по Российской НТД (НП-068-05, ПНАЭГ-7-008-89, так как на референтных станциях нет аналога. Арматура относится к новой системе аварийного расхолаживания реакторной установки, которая разрабатывалась для проекта АЭС ПАКШ-2.Dn тр / Dn pipe=18 mm; S тр / S pipe=2.5 mm; | PKS2.B.P000.&.0UJA&&&&&&&&.000.SG.0001.E, PKS2.B.P000.&.0UJA&&&&&&&&.000.SG.0001.R |  | 50JNB-MSD0006 | PKS2.D.P000.5.0UJA00JNB50&.021.SD.0001.S | PKS2.D.P000.5.0UJA00JNB50&.021.DC.0001.S | СПбПИ/НКУ/КТО/ЛРСУА | 55714261 |  | 1756265 | 06/29/2020 02:08:10 | 09/20/2024 01:24:24 | Да/Yes | Y
PKS | 1106677371 | 50JNB57AA603 | Затвор обратный / Swing check valve | ARMAT | Оборудование | 1 | шт. / pcs | 139 | 5 | 50UJA | 50UJA08R420; | 50JNB50 | 150 | 1 |  | Использовать в качестве прототипа марку 943-125-0 из ТУ 37-053-05015348-2008. Данная арматура не классифицировалась по Российской НТД (НП-068-05, ПНАЭГ-7-008-89, так как на референтных станциях нет аналога. Арматура относится к новой системе аварийного расхолаживания реакторной установки, которая разрабатывалась для проекта АЭС ПАКШ-2.Dn тр / Dn pipe=180 mm; S тр / S pipe=18 mm; | PKS2.B.P000.&.&&&&&&&&&&&&.000.SG.0077.R, PKS2.B.P000.&.0UJA&&&&&&&&.000.SG.0001.E, PKS2.B.P000.&.0UJA&&&&&&&&.000.SG.0001.R, PKS2.B.P000.&.&&&&&&&&&&&&.000.SG.0077.E |  | 50JNB-MSD0006 | PKS2.D.P000.5.0UJA00JNB50&.021.SD.0001.S | PKS2.D.P000.5.0UJA00JNB50&.021.DC.0001.S | СПбПИ/НКУ/КТО/ЛРСУА | 55714261 |  | 1756268 | 06/29/2020 02:08:16 | 09/20/2024 01:24:25 | Да/Yes | Y
PKS | 1106677367 | 50JNB57AA003 | Клапан запорный сильфонный / Isolation bellows valve | ARMAT | Оборудование | 1 | шт. / pcs | 9.2 | 5 | 50UJA | 50UJA08R420; | 50JNB50 | 15 | 1 |  | Использовать в качестве прототипа марку НГ26524-015МАЭ-03 из ТУ 26-07-1407-2008. Данная арматура не классифицировалась по Российской НТД (НП-068-05, ПНАЭГ-7-008-89, так как на референтных станциях нет аналога. Арматура относится к новой системе аварийного расхолаживания реакторной установки, которая разрабатывалась для проекта АЭС ПАКШ-2.Dn тр / Dn pipe=18 mm; S тр / S pipe=2.5 mm; | PKS2.B.P000.&.0UJA&&&&&&&&.000.SG.0001.E, PKS2.B.P000.&.0UJA&&&&&&&&.000.SG.0001.R |  | 50JNB-MSD0006 | PKS2.D.P000.5.0UJA00JNB50&.021.SD.0001.S | PKS2.D.P000.5.0UJA00JNB50&.021.DC.0001.S | СПбПИ/НКУ/КТО/ЛРСУА | 55714261 |  | 1756264 | 06/29/2020 02:08:08 | 09/20/2024 01:24:24 | Да/Yes | Y
PKS | 1106620629 | 50JNB56AA104 | Задвижка запорная / Isolation gate valve | ARMAT | Оборудование | 1 | шт. / pcs | 225 | 5 | 50UKA | 50UKA95R341; | 50JNB50 | 200 | 3 |  | Данная арматура не классифицировалась по Российской НТД (НП-068-05, ПНАЭГ-7-008-89, так как на референтных станциях нет аналога. Арматура относится к новой системе аварийного расхолаживания реакторной установки, которая разрабатывалась для проекта АЭС ПАКШ-2.t сраб./response=26.5 s; Dn тр / Dn pipe=219 mm; S тр / S pipe=20 mm; | PKS2.B.P000.&.&&&&&&&&&&&&.000.SG.0077.R, PKS2.B.P000.&.&&&&&&&&&&&&.000.SG.0002.E, PKS2.B.P000.&.&&&&&&&&&&&&.000.SG.0077.E |  | 50JNB-MSD0006 | PKS2.D.P000.5.0UKA&&JNB50&.021.SD.0002.S | PKS2.D.P000.5.0UKA&&JNB50&.021.DC.0002.S | СПбПИ/НКУ/КТО/ЛРСУА | 55714261 |  | 1705490 | 04/21/2020 03:36:06 | 08/25/2024 01:57:20 | Да/Yes | Y
PKS | 1106677356 | 50JNB56AA106 | Задвижка запорная / Isolation gate valve | ARMAT | Оборудование | 1 | шт. / pcs | 288 | 5 | 50UJA | 50UJA00R120; | 50JNB50 | 150 | 1 |  | Использовать в качестве прототипа марку АНЕМ.492654.125-11 из ТУ 3741-001-83789628-2011. Данная арматура не классифицировалась по Российской НТД (НП-068-05, ПНАЭГ-7-008-89, так как на референтных станциях нет аналога. Арматура относится к новой системе аварийного расхолаживания реакторной установки, которая разрабатывалась для проекта АЭС ПАКШ-2.t сраб./response=30 s; Коэф. гидр. сопр./Hydraulic resistance coefficient: 0.6; Dn тр / Dn pipe=180 mm; S тр / S pipe=18 mm; | PKS2.B.P000.&.&&&&&&&&&&&&.000.SG.0077.R, PKS2.B.P000.&.0UJA&&&&&&&&.000.SG.0001.E, PKS2.B.P000.&.&&&&&&&&&&&&.000.SG.0077.E |  | 50JNB-MSD0006 | PKS2.D.P000.5.0UJA00JNB50&.021.SD.0001.S | PKS2.D.P000.5.0UJA00JNB50&.021.DC.0001.S | СПбПИ/НКУ/КТО/ЛРСУА | 55714261 |  | 1756253 | 06/29/2020 02:07:47 | 08/25/2024 01:58:22 | Да/Yes | Y
PKS | 1106677360 | 50JNB56AA111 | Задвижка запорная / Isolation gate valve | ARMAT | Оборудование | 1 | шт. / pcs | 200 | 5 | 50UJA | 50UJA00R120; | 50JNB50 | 150 | 2 |  | Использовать в качестве прототипа марку КСА 11120-150-15 из ТУ 3741-009-62603588-2010. Данная арматура не классифицировалась по Российской НТД (НП-068-05, ПНАЭГ-7-008-89, так как на референтных станциях нет аналога. Арматура относится к новой системе аварийного расхолаживания реакторной установки, которая разрабатывалась для проекта АЭС ПАКШ-2.t сраб./response=30.7 s; Коэф. гидр. сопр./Hydraulic resistance coefficient: 0.25; Dn тр / Dn pipe=159 mm; S тр / S pipe=9 mm; | PKS2.B.P000.&.&&&&&&&&&&&&.000.SG.0077.R, PKS2.B.P000.&.&&&&&&&&&&&&.000.SG.0077.E, PKS2.B.P000.&.&&&&&&&&&&&&.000.SG.0001.E |  | 50JNB-MSD0006 | PKS2.D.P000.5.0UJA00JNB50&.021.SD.0001.S | PKS2.D.P000.5.0UJA00JNB50&.021.DC.0001.S | СПбПИ/НКУ/КТО/ЛРСУА | 55714261 |  | 1756257 | 06/29/2020 02:07:55 | 08/25/2024 01:58:22 | Да/Yes | Y
PKS | 1106620630 | 50JNB56AA112 | Задвижка запорная / Isolation gate valve | ARMAT | Оборудование | 1 | шт. / pcs | 225 | 5 | 50UKA | 50UKA95R341; 50UKA95 | 50JNB50 | 200 | 3 |  | Данная арматура не классифицировалась по Российской НТД (НП-068-05, ПНАЭГ-7-008-89, так как на референтных станциях нет аналога. Арматура относится к новой системе аварийного расхолаживания реакторной установки, которая разрабатывалась для проекта АЭС ПАКШ-2.t сраб./response=26.5 s; Dn тр / Dn pipe=219 mm; S тр / S pipe=20 mm; | PKS2.B.P000.&.&&&&&&&&&&&&.000.SG.0002.E |  | 50JNB-MSD0006 | PKS2.D.P000.5.0UKA&&JNB50&.021.SD.0002.S | PKS2.D.P000.5.0UKA&&JNB50&.021.DC.0002.S | СПбПИ/НКУ/КТО/ЛРСУА | 55714261 |  | 1705491 | 04/21/2020 03:36:07 | 08/25/2024 01:57:20 | Да/Yes | Y
PKS | 1105898271 | 50JNB58AP001 | Насос подпитки бассейна выдержки / Spent fuel pool cooling pump / Spent fuel pool cooling pump | OBRD | Оборудование | 1 | шт. / pcs | 565 | 5 | 50UKA | 50UKA95R341; | 50JNB50 |  | 3 | P раб./oper.=1 MPag; T раб./oper.=60 C; Раб.среда/Oper.medium: Раствор борной кислоты 17-20 г/дм3 / Boric acid solution 17-20 g/dm3; N nom.=50 kW; Q nom.=18 m^3/h; H nom.=50 mH2O; P напор.max./P max.pump outlet=1 MPag; Q min.=4 m^3/h; Q max.=18 m^3/h; U nom.=0.4 kV; f=50 Hz; P расч./design.=1 MPag; T расч./design.=150 C; Тип присоединения/Pipeline connection type:Под приварку / For being welded; Категория по ISO 9223: C1; |  | PKS2.B.P000.&.&&&&&&&&&&&&.000.SG.1109.R, PKS2.B.P000.&.&&&&&&&&&&&&.000.SG.0009.R, PKS2.B.P000.&.&&&&&&&&&&&&.000.SG.0009.E, PKS2.B.P000.&.&&&&&&&&&&&&.000.SG.1109.E |  | 50JNB-MSD0003 | PKS2.D.P000.5.0UKA95&&&&&&.021.SD.0002.S | PKS2.D.P000.5.0UKA95&&&&&&.021.DC.0002.S | СПбПИ/НКУ/КТО/ЛРСУА | 55714261 |  | 548465 | 11/04/2017 22:40:06 | 03/28/2024 01:37:31 | Да/Yes | N
PKS | 1106620644 | 50JNB58AA601 | Затвор обратный / Swing check valve | ARMAT | Материалы | 1 | шт. / pcs | 3 | 5 | 50UKA | 50UKA95R341; 50UKA95 | 50JNB50 | 50 | 3 |  | Данная арматура не классифицировалась по Российской НТД (НП-068-05, ПНАЭГ-7-008-89, так как на референтных станциях нет аналога. Арматура относится к новой системе аварийного расхолаживания реакторной установки, которая разрабатывалась для проекта АЭС ПАКШ-2.Dn тр / Dn pipe=57 mm; S тр / S pipe=3 mm; | PKS2.B.P000.&.&&&&&&&&&&&&.000.SG.0077.R, PKS2.B.P000.&.&&&&&&&&&&&&.000.SG.0002.R, PKS2.B.P000.&.&&&&&&&&&&&&.000.SG.0002.E, PKS2.B.P000.&.&&&&&&&&&&&&.000.SG.0077.E |  | 50JNB-MSD0006 | PKS2.D.P000.5.0UKA&&JNB50&.021.SD.0002.S | PKS2.D.P000.5.0UKA&&JNB50&.021.DC.0002.S | СПбПИ/НКУ/КТО/ЛРСУА | 55714261 |  | 1705505 | 04/21/2020 03:36:25 | 08/25/2024 01:57:22 | Да/Yes | Y
PKS | 1106620634 | 50JNB57AA001 | Задвижка запорная / Isolation gate valve | ARMAT | Оборудование | 1 | шт. / pcs | 155 | 5 | 50UKA | 50UKA92R342; 50UKA92 | 50JNB50 | 200 | 3 |  | Данная арматура не классифицировалась по Российской НТД (НП-068-05, ПНАЭГ-7-008-89, так как на референтных станциях нет аналога. Арматура относится к новой системе аварийного расхолаживания реакторной установки, которая разрабатывалась для проекта АЭС ПАКШ-2.Dn тр / Dn pipe=219 mm; S тр / S pipe=20 mm; | PKS2.B.P000.&.&&&&&&&&&&&&.000.SG.0002.E |  | 50JNB-MSD0006 | PKS2.D.P000.5.0UKA&&JNB50&.021.SD.0002.S | PKS2.D.P000.5.0UKA&&JNB50&.021.DC.0002.S | СПбПИ/НКУ/КТО/ЛРСУА | 55714261 |  | 1705495 | 04/21/2020 03:36:12 | 08/25/2024 01:57:21 | Да/Yes | Y
PKS | 1106620637 | 50JNB57AA104 | Задвижка запорная / Isolation gate valve | ARMAT | Оборудование | 1 | шт. / pcs | 225 | 5 | 50UKA | 50UKA95R343; 50UKA95 | 50JNB50 | 200 | 3 |  | Данная арматура не классифицировалась по Российской НТД (НП-068-05, ПНАЭГ-7-008-89, так как на референтных станциях нет аналога. Арматура относится к новой системе аварийного расхолаживания реакторной установки, которая разрабатывалась для проекта АЭС ПАКШ-2.t сраб./response=26.5 s; Dn тр / Dn pipe=219 mm; S тр / S pipe=20 mm; | PKS2.B.P000.&.&&&&&&&&&&&&.000.SG.0077.R, PKS2.B.P000.&.&&&&&&&&&&&&.000.SG.0002.E, PKS2.B.P000.&.&&&&&&&&&&&&.000.SG.0077.E |  | 50JNB-MSD0006 | PKS2.D.P000.5.0UKA&&JNB50&.021.SD.0002.S | PKS2.D.P000.5.0UKA&&JNB50&.021.DC.0002.S | СПбПИ/НКУ/КТО/ЛРСУА | 55714261 |  | 1705498 | 04/21/2020 03:36:15 | 08/25/2024 01:57:21 | Да/Yes | Y
PKS | 1106682300 | 50JNB57AA106 | Задвижка запорная / Isolation gate valve | ARMAT | Оборудование | 1 | шт. / pcs | 288 | 5 | 50UJA | 50UJA00R120; | 50JNB50 | 150 | 1 |  | Использовать в качестве прототипа марку АНЕМ.492654.125-11 из ТУ 3741-001-83789628-2011. Данная арматура не классифицировалась по Российской НТД (НП-068-05, ПНАЭГ-7-008-89, так как на референтных станциях нет аналога. Арматура относится к новой системе аварийного расхолаживания реакторной установки, которая разрабатывалась для проекта АЭС ПАКШ-2.t сраб./response=30 s; Коэф. гидр. сопр./Hydraulic resistance coefficient: 0.6; Dn тр / Dn pipe=180 mm; S тр / S pipe=18 mm; | PKS2.B.P000.&.&&&&&&&&&&&&.000.SG.0077.R, PKS2.B.P000.&.0UJA&&&&&&&&.000.SG.0001.E, PKS2.B.P000.&.&&&&&&&&&&&&.000.SG.0077.E |  | 50JNB-MSD0006 | PKS2.D.P000.5.0UJA00JNB50&.021.SD.0001.S | PKS2.D.P000.5.0UJA00JNB50&.021.DC.0001.S | СПбПИ/НКУ/КТО/ЛРСУА | 55714261 |  | 1761114 | 06/30/2020 02:18:56 | 08/25/2024 01:58:25 | Да/Yes | Y
PKS | 1106620641 | 50JNB57AA803 | Задвижка запорная быстродействующая / Quick-acting isolation gate valve | ARMAT | Оборудование | 1 | шт. / pcs | 270 | 5 | 50UKA | 50UKA09R118; 50UKA09 | 50JNB50 | 150 | 2 |  | Данная арматура не классифицировалась по Российской НТД (НП-068-05, ПНАЭГ-7-008-89, так как на референтных станциях нет аналога. Арматура относится к новой системе аварийного расхолаживания реакторной установки, которая разрабатывалась для проекта АЭС ПАКШ-2.t сраб./response=15 s; Dn тр / Dn pipe=159 mm; S тр / S pipe=9 mm; | PKS2.B.P000.&.&&&&&&&&&&&&.000.SG.0077.R, PKS2.B.P000.&.&&&&&&&&&&&&.000.SG.0077.E, PKS2.B.P000.&.&&&&&&&&&&&&.000.SG.0001.E |  | 50JNB-MSD0006 | PKS2.D.P000.5.0UKA&&JNB50&.021.SD.0001.S | PKS2.D.P000.5.0UKA&&JNB50&.021.DC.0001.S | СПбПИ/НКУ/КТО/ЛРСУА | 55714261 |  | 1705502 | 04/21/2020 03:36:20 | 08/25/2024 01:57:22 | Да/Yes | Y
PKS | 1106682303 | 50JNB57AA109 | Задвижка запорная / Isolation gate valve | ARMAT | Оборудование | 1 | шт. / pcs | 200 | 5 | 50UJA | 50UJA00R120; | 50JNB50 | 150 | 3 |  | Использовать в качестве прототипа марку КСА 11120-150-15 из ТУ 3741-009-62603588-2010. Данная арматура не классифицировалась по Российской НТД (НП-068-05, ПНАЭГ-7-008-89, так как на референтных станциях нет аналога. Арматура относится к новой системе аварийного расхолаживания реакторной установки, которая разрабатывалась для проекта АЭС ПАКШ-2.t сраб./response=30.7 s; Коэф. гидр. сопр./Hydraulic resistance coefficient: 0.25; Dn тр / Dn pipe=159 mm; S тр / S pipe=9 mm; | PKS2.B.P000.&.&&&&&&&&&&&&.000.SG.0002.E |  | 50JNB-MSD0006 | PKS2.D.P000.5.0UJA00JNB50&.021.SD.0001.S | PKS2.D.P000.5.0UJA00JNB50&.021.DC.0001.S | СПбПИ/НКУ/КТО/ЛРСУА | 55714261 |  | 1761117 | 06/30/2020 02:19:02 | 08/25/2024 01:58:26 | Да/Yes | Y
PKS | 1106620638 | 50JNB57AA112 | Задвижка запорная / Isolation gate valve | ARMAT | Оборудование | 1 | шт. / pcs | 225 | 5 | 50UKA | 50UKA95R343; | 50JNB50 | 200 | 3 |  | Данная арматура не классифицировалась по Российской НТД (НП-068-05, ПНАЭГ-7-008-89, так как на референтных станциях нет аналога. Арматура относится к новой системе аварийного расхолаживания реакторной установки, которая разрабатывалась для проекта АЭС ПАКШ-2.t сраб./response=26.5 s; Dn тр / Dn pipe=219 mm; S тр / S pipe=20 mm; | PKS2.B.P000.&.&&&&&&&&&&&&.000.SG.0002.E |  | 50JNB-MSD0006 | PKS2.D.P000.5.0UKA&&JNB50&.021.SD.0002.S | PKS2.D.P000.5.0UKA&&JNB50&.021.DC.0002.S | СПбПИ/НКУ/КТО/ЛРСУА | 55714261 |  | 1705499 | 04/21/2020 03:36:17 | 08/25/2024 01:57:21 | Да/Yes | Y
PKS | 1106943719 | 50JNB57AA801 | Задвижка запорная быстродействующая / Quick-acting isolation gate valve | ARMAT | Оборудование | 1 | шт. / pcs | 520 | 5 | 50UJA | 50UJA00R120; | 50JNB50 | 200 | 2 |  | Использовать в качестве прототипа марку АНЕМ.492654.125-05.S из ТУ 3741-001-83789628-2011. Данная арматура не классифицировалась по Российской НТД (НП-068-05, ПНАЭГ-7-008-89, так как на референтных станциях нет аналога. Арматура относится к новой системе аварийного расхолаживания реакторной установки, которая разрабатывалась для проекта АЭС ПАКШ-2.t сраб./response=10 s; Коэф. гидр. сопр./Hydraulic resistance coefficient: 0.6; Dn тр / Dn pipe=219 mm; S тр / S pipe=20 mm; | PKS2.B.P000.&.&&&&&&&&&&&&.000.SG.0077.R, PKS2.B.P000.&.&&&&&&&&&&&&.000.SG.0077.E, PKS2.B.P000.&.&&&&&&&&&&&&.000.SG.0001.E |  | 50JNB-MSD0006 | PKS2.D.P000.5.0UJA00JNB50&.021.SD.0001.S | PKS2.D.P000.5.0UJA00JNB50&.021.DC.0001.S | СПбПИ/НКУ/КТО/ЛРСУА | 55714261 |  | 1834730 | 10/07/2020 02:50:34 | 08/25/2024 01:59:27 | Да/Yes | Y
PKS | 1106620640 | 50JNB57AA802 | Задвижка запорная быстродействующая / Quick-acting isolation gate valve | ARMAT | Оборудование | 1 | шт. / pcs | 429 | 5 | 50UKA | 50UKA09R118; | 50JNB50 | 200 | 2 |  | Данная арматура не классифицировалась по Российской НТД (НП-068-05, ПНАЭГ-7-008-89, так как на референтных станциях нет аналога. Арматура относится к новой системе аварийного расхолаживания реакторной установки, которая разрабатывалась для проекта АЭС ПАКШ-2.t сраб./response=15 s; Dn тр / Dn pipe=219 mm; S тр / S pipe=12 mm; | PKS2.B.P000.&.&&&&&&&&&&&&.000.SG.0077.R, PKS2.B.P000.&.&&&&&&&&&&&&.000.SG.0077.E, PKS2.B.P000.&.&&&&&&&&&&&&.000.SG.0001.E |  | 50JNB-MSD0006 | PKS2.D.P000.5.0UKA&&JNB50&.021.SD.0002.S | PKS2.D.P000.5.0UKA&&JNB50&.021.DC.0002.S | СПбПИ/НКУ/КТО/ЛРСУА | 55714261 |  | 1705501 | 04/21/2020 03:36:19 | 08/25/2024 01:57:22 | Да/Yes | Y
PKS | 1106620642 | 50JNB58AA001 | Клапан запорный / Isolation valve | ARMAT | Материалы | 1 | шт. / pcs |  | 5 | 50UKA | 50UKA95R341; 50UKA95 | 50JNB50 | 50 | 3 |  | Данная арматура не классифицировалась по Российской НТД (НП-068-05, ПНАЭГ-7-008-89, так как на референтных станциях нет аналога. Арматура относится к новой системе аварийного расхолаживания реакторной установки, которая разрабатывалась для проекта АЭС ПАКШ-2.Dn тр / Dn pipe=57 mm; S тр / S pipe=3 mm; | PKS2.B.P000.&.&&&&&&&&&&&&.000.SG.0002.E |  | 50JNB-MSD0006 | PKS2.D.P000.5.0UKA&&JNB50&.021.SD.0002.S | PKS2.D.P000.5.0UKA&&JNB50&.021.DC.0002.S | СПбПИ/НКУ/КТО/ЛРСУА | 55714261 |  | 1705503 | 04/21/2020 03:36:21 | 08/14/2024 04:55:23 | Да/Yes
PKS | 1106040301 | 50JNB56AC001 | Теплообменник аварийного расхолаживания реакторной установки / Reactor emergency cooldown heat exchanger / Reactor emergency cooldown heat exchanger | OBRD | Оборудование | 1 | шт. / pcs | 12487 | 5 | 50UKA | 50UKA92R341; | 50JNB50 |  | 3 | Группа по НП 068-05/Group as per NP 068-05: -; P раб./oper.=4 MPa; T раб./oper.=150 C; Q=21.46 MW; F=255.6 m^2; Охлаждаемая (греющая) среда/Cooled (heating) medium: Теплоноситель первого контура / Primary coolant; Охлаждаемая (греющая) среда/Cooled (heating) medium: T inlet=130 C; Охлаждаемая (греющая) среда/Cooled (heating) medium: T outlet=38 C; Охлаждаемая (греющая) среда/Cooled (heating) medium: G=55 kg/s; Охлаждающая (нагреваемая) среда/Cooling (heated) medium:Вода / Water; Охлаждающая (нагреваемая) среда/Cooling (heated) medium: T inlet=32.5 C; Охлаждающая (нагреваемая) среда/Cooling (heated) medium: T outlet=55.6 C; Охлаждающая (нагреваемая) среда/Cooling (heated) medium: G=220 kg/s; P расч./design.=4 MPa; T расч./design.=250 C; Тип присоединения/Pipeline connection type:Под приварку / For being welded; Охлаждаемая (греющая) среда/Cooled (heating) medium: Т макс.раб./oper.max. = 150 C; Охлаждаемая (греющая) среда/Cooled (heating) medium: P макс.раб./oper.max. = 4 MPa; Охлаждаемая (греющая) среда/Cooled (heating) medium: P ном./nom. = 4 MPa; Охлаждающая (нагреваемая) среда/Cooling (heated) medium:Т макс.раб./oper.max. = 60 C; Охлаждающая (нагреваемая) среда/Cooling (heated) medium:P макс.раб./oper.max. = 1 MPa; Охлаждающая (нагреваемая) среда/Cooling (heated) medium: P ном./nom. = 0.8 MPa; | отм./elev. - 4.200 | PKS2.B.P000.&.&&&&&&&&&&&&.021.SG.0004.E, PKS2.B.P000.&.&&&&&&&&&&&&.021.SG.1302.R, PKS2.B.P000.&.&&&&&&&&&&&&.021.SG.1302.E, PKS2.B.P000.&.&&&&&&&&&&&&.021.SG.0004.R |  | 50JNB-MSD0003 | PKS2.D.P000.5.0UKA92&&&&&&.021.SD.0001.S | PKS2.D.P000.5.0UKA92&&&&&&.021.DC.0001.S | СПбПИ/НКУ/КТО/ЛРСУА | 55714261 |  | 585690 | 12/28/2017 23:12:47 | 03/08/2024 01:32:30 | Да/Yes | Y | Из-за блокировки в СИО не синхронизированы с ИСУП: "Наименование (в SPF - Описание)"
PKS | 1106620635 | 50JNB57AA002 | Задвижка запорная / Isolation gate valve | ARMAT | Оборудование | 1 | шт. / pcs | 140 | 5 | 50UKA | 50UKA95R343; 50UKA95 | 50JNB50 | 150 | 3 |  | Данная арматура не классифицировалась по Российской НТД (НП-068-05, ПНАЭГ-7-008-89, так как на референтных станциях нет аналога. Арматура относится к новой системе аварийного расхолаживания реакторной установки, которая разрабатывалась для проекта АЭС ПАКШ-2.Dn тр / Dn pipe=159 mm; S тр / S pipe=9 mm; | PKS2.B.P000.&.&&&&&&&&&&&&.000.SG.0002.E |  | 50JNB-MSD0006 | PKS2.D.P000.5.0UKA&&JNB50&.021.SD.0001.S | PKS2.D.P000.5.0UKA&&JNB50&.021.DC.0001.S | СПбПИ/НКУ/КТО/ЛРСУА | 55714261 |  | 1705496 | 04/21/2020 03:36:13 | 08/25/2024 01:57:21 | Да/Yes | Y
PKS | 1106677361 | 50JNB56AA251 | Tрехходовой клапан пассивного действия / Passive three-way valve | ARMAT | Оборудование | 1 | шт. / pcs | 200 | 5 | 50UJA | 50UJA00R120; | 50JNB50 | 150 | 3 |  | Данная арматура не классифицировалась по Российской НТД (НП-068-05, ПНАЭГ-7-008-89, так как на референтных станциях нет аналога. Арматура относится к новой системе аварийного расхолаживания реакторной установки, которая разрабатывалась для проекта АЭС ПАКШ-2.DNвх/DNinlet=150; DNвых/DNoutlet=150; Dn тр / Dn pipe=159 mm; S тр / S pipe=9 mm; | PKS2.B.P000.&.&&&&&&&&&&&&.000.SG.0077.R, PKS2.B.P000.&.&&&&&&&&&&&&.000.SG.0002.R, PKS2.B.P000.&.&&&&&&&&&&&&.000.SG.0002.E, PKS2.B.P000.&.&&&&&&&&&&&&.000.SG.0077.E |  | 50JNB-MSD0006 | PKS2.D.P000.5.0UJA00JNB50&.021.SD.0001.S | PKS2.D.P000.5.0UJA00JNB50&.021.DC.0001.S | СПбПИ/НКУ/КТО/ЛРСУА | 55714261 |  | 1756258 | 06/29/2020 02:07:57 | 08/14/2024 05:39:01 | Да/Yes | Y
PKS | 1106677381 | 50JNB59AA103 | Клапан запорный / Isolation valve | ARMAT | Оборудование | 1 | шт. / pcs | 35 | 5 | 50UJA | 50UJA00R120; | 50JNB50 | 50 | 3 |  | Данная арматура не классифицировалась по Российской НТД (НП-068-05, ПНАЭГ-7-008-89, так как на референтных станциях нет аналога. Арматура относится к новой системе аварийного расхолаживания реакторной установки, которая разрабатывалась для проекта АЭС ПАКШ-2.t сраб./response=19.2 s; Dn тр / Dn pipe=57 mm; S тр / S pipe=3 mm; | PKS2.B.P000.&.&&&&&&&&&&&&.000.SG.0077.R, PKS2.B.P000.&.&&&&&&&&&&&&.000.SG.0002.E, PKS2.B.P000.&.&&&&&&&&&&&&.000.SG.0077.E |  | 50JNB-MSD0006 | PKS2.D.P000.5.0UJA00JNB50&.021.SD.0002.S | PKS2.D.P000.5.0UJA00JNB50&.021.DC.0002.S | СПбПИ/НКУ/КТО/ЛРСУА | 55714261 |  | 1756278 | 06/29/2020 02:08:37 | 08/25/2024 01:58:25 | Да/Yes | Y
PKS | 1106677372 | 50JNB57AA604 | Затвор обратный / Swing check valve | ARMAT | Оборудование | 1 | шт. / pcs | 139 | 5 | 50UJA | 50UJA08R420; | 50JNB50 | 150 | 1 |  | Использовать в качестве прототипа марку 943-125-0 из ТУ 37-053-05015348-2008. Данная арматура не классифицировалась по Российской НТД (НП-068-05, ПНАЭГ-7-008-89, так как на референтных станциях нет аналога. Арматура относится к новой системе аварийного расхолаживания реакторной установки, которая разрабатывалась для проекта АЭС ПАКШ-2.Dn тр / Dn pipe=180 mm; S тр / S pipe=18 mm; | PKS2.B.P000.&.0UJA&&&&&&&&.000.SG.0001.E, PKS2.B.P000.&.0UJA&&&&&&&&.000.SG.0001.R |  | 50JNB-MSD0006 | PKS2.D.P000.5.0UJA00JNB50&.021.SD.0001.S | PKS2.D.P000.5.0UJA00JNB50&.021.DC.0001.S | СПбПИ/НКУ/КТО/ЛРСУА | 55714261 |  | 1756269 | 06/29/2020 02:08:18 | 09/20/2024 01:24:25 | Да/Yes | Y
PKS | 1106677352 | 50JNB56AA005 | Клапан запорный сильфонный / Isolation bellows valve | ARMAT | Оборудование | 1 | шт. / pcs | 9.2 | 5 | 50UJA | 50UJA08R120; | 50JNB50 | 15 | 1 |  | Использовать в качестве прототипа марку НГ26524-015МАЭ-03 из ТУ 26-07-1407-2008. Данная арматура не классифицировалась по Российской НТД (НП-068-05, ПНАЭГ-7-008-89, так как на референтных станциях нет аналога. Арматура относится к новой системе аварийного расхолаживания реакторной установки, которая разрабатывалась для проекта АЭС ПАКШ-2.Dn тр / Dn pipe=18 mm; S тр / S pipe=2.5 mm; | PKS2.B.P000.&.0UJA&&&&&&&&.000.SG.0001.E, PKS2.B.P000.&.0UJA&&&&&&&&.000.SG.0001.R |  | 50JNB-MSD0006 | PKS2.D.P000.5.0UJA00JNB50&.021.SD.0001.S | PKS2.D.P000.5.0UJA00JNB50&.021.DC.0001.S | СПбПИ/НКУ/КТО/ЛРСУА | 55714261 |  | 1756249 | 06/29/2020 02:07:39 | 09/20/2024 01:24:23 | Да/Yes | Y
PKS | 1106677369 | 50JNB57AA005 | Клапан запорный сильфонный / Isolation bellows valve | ARMAT | Оборудование | 1 | шт. / pcs | 9.2 | 5 | 50UJA | 50UJA08R420; | 50JNB50 | 15 | 1 |  | Использовать в качестве прототипа марку НГ26524-015МАЭ-03 из ТУ 26-07-1407-2008. Данная арматура не классифицировалась по Российской НТД (НП-068-05, ПНАЭГ-7-008-89, так как на референтных станциях нет аналога. Арматура относится к новой системе аварийного расхолаживания реакторной установки, которая разрабатывалась для проекта АЭС ПАКШ-2.Dn тр / Dn pipe=18 mm; S тр / S pipe=2.5 mm; | PKS2.B.P000.&.0UJA&&&&&&&&.000.SG.0001.E, PKS2.B.P000.&.0UJA&&&&&&&&.000.SG.0001.R |  | 50JNB-MSD0006 | PKS2.D.P000.5.0UJA00JNB50&.021.SD.0001.S | PKS2.D.P000.5.0UJA00JNB50&.021.DC.0001.S | СПбПИ/НКУ/КТО/ЛРСУА | 55714261 |  | 1756266 | 06/29/2020 02:08:12 | 09/20/2024 01:24:25 | Да/Yes | Y
PKS | 1106620646 | 50JNB59AA001 | Клапан запорный / Isolation valve | ARMAT | Материалы | 1 | шт. / pcs |  | 5 | 50UKA | 50UKA95R343; 50UKA95 | 50JNB50 | 50 | 3 |  | Данная арматура не классифицировалась по Российской НТД (НП-068-05, ПНАЭГ-7-008-89, так как на референтных станциях нет аналога. Арматура относится к новой системе аварийного расхолаживания реакторной установки, которая разрабатывалась для проекта АЭС ПАКШ-2.Dn тр / Dn pipe=57 mm; S тр / S pipe=3 mm; | PKS2.B.P000.&.&&&&&&&&&&&&.000.SG.0002.E |  | 50JNB-MSD0006 | PKS2.D.P000.5.0UKA&&JNB50&.021.SD.0002.S | PKS2.D.P000.5.0UKA&&JNB50&.021.DC.0002.S | СПбПИ/НКУ/КТО/ЛРСУА | 55714261 |  | 1705507 | 04/21/2020 03:36:27 | 08/14/2024 04:55:24 | Да/Yes
PKS | 1106677350 | 50JNB56AA003 | Клапан запорный сильфонный / Isolation bellows valve | ARMAT | Оборудование | 1 | шт. / pcs | 9.2 | 5 | 50UJA | 50UJA08R120; | 50JNB50 | 15 | 1 |  | Использовать в качестве прототипа марку НГ26524-015МАЭ-03 из ТУ 26-07-1407-2008. Данная арматура не классифицировалась по Российской НТД (НП-068-05, ПНАЭГ-7-008-89, так как на референтных станциях нет аналога. Арматура относится к новой системе аварийного расхолаживания реакторной установки, которая разрабатывалась для проекта АЭС ПАКШ-2.Dn тр / Dn pipe=18 mm; S тр / S pipe=2.5 mm; | PKS2.B.P000.&.0UJA&&&&&&&&.000.SG.0001.E, PKS2.B.P000.&.0UJA&&&&&&&&.000.SG.0001.R |  | 50JNB-MSD0006 | PKS2.D.P000.5.0UJA00JNB50&.021.SD.0001.S | PKS2.D.P000.5.0UJA00JNB50&.021.DC.0001.S | СПбПИ/НКУ/КТО/ЛРСУА | 55714261 |  | 1756247 | 06/29/2020 02:07:35 | 09/20/2024 01:24:23 | Да/Yes | Y
PKS | 1106677380 | 50JNB59AA102 | Клапан запорный / Isolation valve | ARMAT | Оборудование | 1 | шт. / pcs | 35 | 5 | 50UJA | 50UJA08R242; | 50JNB50 | 50 | 2 |  | Данная арматура не классифицировалась по Российской НТД (НП-068-05, ПНАЭГ-7-008-89, так как на референтных станциях нет аналога. Арматура относится к новой системе аварийного расхолаживания реакторной установки, которая разрабатывалась для проекта АЭС ПАКШ-2.t сраб./response=19.2 s; Dn тр / Dn pipe=57 mm; S тр / S pipe=3 mm; | PKS2.B.P000.&.&&&&&&&&&&&&.000.SG.0077.R, PKS2.B.P000.&.&&&&&&&&&&&&.000.SG.0077.E, PKS2.B.P000.&.&&&&&&&&&&&&.000.SG.0001.E |  | 50JNB-MSD0006 | PKS2.D.P000.5.0UJA00JNB50&.021.SD.0002.S | PKS2.D.P000.5.0UJA00JNB50&.021.DC.0002.S | СПбПИ/НКУ/КТО/ЛРСУА | 55714261 |  | 1756277 | 06/29/2020 02:08:35 | 08/25/2024 01:58:25 | Да/Yes | Y
PKS | 1106620647 | 50JNB59AA101 | Клапан запорный / Isolation valve | ARMAT | Оборудование | 1 | шт. / pcs | 98 | 5 | 50UKA | 50UKA95R343; 50UKA95 | 50JNB50 | 80 | 3 |  | Данная арматура не классифицировалась по Российской НТД (НП-068-05, ПНАЭГ-7-008-89, так как на референтных станциях нет аналога. Арматура относится к новой системе аварийного расхолаживания реакторной установки, которая разрабатывалась для проекта АЭС ПАКШ-2.t сраб./response=11.4 s; Dn тр / Dn pipe=89 mm; S тр / S pipe=5 mm; | PKS2.B.P000.&.&&&&&&&&&&&&.000.SG.0077.R, PKS2.B.P000.&.&&&&&&&&&&&&.000.SG.0002.E, PKS2.B.P000.&.&&&&&&&&&&&&.000.SG.0077.E |  | 50JNB-MSD0006 | PKS2.D.P000.5.0UKA&&JNB50&.021.SD.0002.S | PKS2.D.P000.5.0UKA&&JNB50&.021.DC.0002.S | СПбПИ/НКУ/КТО/ЛРСУА | 55714261 |  | 1705508 | 04/21/2020 03:36:28 | 08/25/2024 01:57:22 | Да/Yes | Y
PKS | 1106620626 | 50JNB56AA001 | Задвижка запорная / Isolation gate valve | ARMAT | Оборудование | 1 | шт. / pcs | 155 | 5 | 50UKA | 50UKA92R341; | 50JNB50 | 200 | 3 |  | Данная арматура не классифицировалась по Российской НТД (НП-068-05, ПНАЭГ-7-008-89, так как на референтных станциях нет аналога. Арматура относится к новой системе аварийного расхолаживания реакторной установки, которая разрабатывалась для проекта АЭС ПАКШ-2.Dn тр / Dn pipe=219 mm; S тр / S pipe=20 mm; | PKS2.B.P000.&.&&&&&&&&&&&&.000.SG.0002.E |  | 50JNB-MSD0006 | PKS2.D.P000.5.0UKA&&JNB50&.021.SD.0002.S | PKS2.D.P000.5.0UKA&&JNB50&.021.DC.0002.S | СПбПИ/НКУ/КТО/ЛРСУА | 55714261 |  | 1705487 | 04/21/2020 03:35:57 | 08/25/2024 01:57:20 | Да/Yes | Y
PKS | 1106677364 | 50JNB56AA605 | Затвор обратный / Swing check valve | ARMAT | Оборудование | 1 | шт. / pcs | 139 | 5 | 50UJA | 50UJA08R120; | 50JNB50 | 150 | 1 |  | Использовать в качестве прототипа марку 943-125-0 из ТУ 37-053-05015348-2008. Данная арматура не классифицировалась по Российской НТД (НП-068-05, ПНАЭГ-7-008-89, так как на референтных станциях нет аналога. Арматура относится к новой системе аварийного расхолаживания реакторной установки, которая разрабатывалась для проекта АЭС ПАКШ-2.Dn тр / Dn pipe=180 mm; S тр / S pipe=18 mm; | PKS2.B.P000.&.0UJA&&&&&&&&.000.SG.0001.E, PKS2.B.P000.&.0UJA&&&&&&&&.000.SG.0001.R |  | 50JNB-MSD0006 | PKS2.D.P000.5.0UJA00JNB50&.021.SD.0001.S | PKS2.D.P000.5.0UJA00JNB50&.021.DC.0001.S | СПбПИ/НКУ/КТО/ЛРСУА | 55714261 |  | 1756261 | 06/29/2020 02:08:02 | 09/20/2024 01:24:24 | Да/Yes | Y
PKS | 1106677373 | 50JNB57AA605 | Затвор обратный / Swing check valve | ARMAT | Оборудование | 1 | шт. / pcs | 139 | 5 | 50UJA | 50UJA08R420; | 50JNB50 | 150 | 1 |  | Использовать в качестве прототипа марку 943-125-0 из ТУ 37-053-05015348-2008. Данная арматура не классифицировалась по Российской НТД (НП-068-05, ПНАЭГ-7-008-89, так как на референтных станциях нет аналога. Арматура относится к новой системе аварийного расхолаживания реакторной установки, которая разрабатывалась для проекта АЭС ПАКШ-2.Dn тр / Dn pipe=180 mm; S тр / S pipe=18 mm; | PKS2.B.P000.&.0UJA&&&&&&&&.000.SG.0001.E, PKS2.B.P000.&.0UJA&&&&&&&&.000.SG.0001.R |  | 50JNB-MSD0006 | PKS2.D.P000.5.0UJA00JNB50&.021.SD.0001.S | PKS2.D.P000.5.0UJA00JNB50&.021.DC.0001.S | СПбПИ/НКУ/КТО/ЛРСУА | 55714261 |  | 1756270 | 06/29/2020 02:08:19 | 09/20/2024 01:24:25 | Да/Yes | Y
PKS | 1106682299 | 50JNB57AA105 | Задвижка запорная / Isolation gate valve | ARMAT | Оборудование | 1 | шт. / pcs | 288 | 5 | 50UJA | 50UJA00R120; | 50JNB50 | 150 | 1 |  | Использовать в качестве прототипа марку АНЕМ.492654.125-11 из ТУ 3741-001-83789628-2011. Данная арматура не классифицировалась по Российской НТД (НП-068-05, ПНАЭГ-7-008-89, так как на референтных станциях нет аналога. Арматура относится к новой системе аварийного расхолаживания реакторной установки, которая разрабатывалась для проекта АЭС ПАКШ-2.t сраб./response=30 s; Коэф. гидр. сопр./Hydraulic resistance coefficient: 0.6; Dn тр / Dn pipe=180 mm; S тр / S pipe=18 mm; | PKS2.B.P000.&.0UJA&&&&&&&&.000.SG.0001.E |  | 50JNB-MSD0006 | PKS2.D.P000.5.0UJA00JNB50&.021.SD.0001.S | PKS2.D.P000.5.0UJA00JNB50&.021.DC.0001.S | СПбПИ/НКУ/КТО/ЛРСУА | 55714261 |  | 1761113 | 06/30/2020 02:18:54 | 08/25/2024 01:58:25 | Да/Yes | Y
PKS | 1106677358 | 50JNB56AA109 | Задвижка запорная / Isolation gate valve | ARMAT | Оборудование | 1 | шт. / pcs | 200 | 5 | 50UJA | 50UJA00R120; | 50JNB50 | 150 | 3 |  | Использовать в качестве прототипа марку КСА 11120-150-15 из ТУ 3741-009-62603588-2010. Данная арматура не классифицировалась по Российской НТД (НП-068-05, ПНАЭГ-7-008-89, так как на референтных станциях нет аналога. Арматура относится к новой системе аварийного расхолаживания реакторной установки, которая разрабатывалась для проекта АЭС ПАКШ-2.t сраб./response=30.7 s; Коэф. гидр. сопр./Hydraulic resistance coefficient: 0.25; Dn тр / Dn pipe=159 mm; S тр / S pipe=9 mm; | PKS2.B.P000.&.&&&&&&&&&&&&.000.SG.0002.E |  | 50JNB-MSD0006 | PKS2.D.P000.5.0UJA00JNB50&.021.SD.0001.S | PKS2.D.P000.5.0UJA00JNB50&.021.DC.0001.S | СПбПИ/НКУ/КТО/ЛРСУА | 55714261 |  | 1756255 | 06/29/2020 02:07:51 | 08/25/2024 01:58:22 | Да/Yes | Y
PKS | 1105898270 | 50JNB57AP001 | Насос аварийного расхолаживания реакторной установки / Reactor emergency cooldown pump / Reactor emergency cooldown pump | OBRD | Оборудование | 1 | шт. / pcs | 1920 | 5 | 50UKA | 50UKA95R343; | 50JNB50 |  | 3 | P раб./oper.=6 MPag; T раб./oper.=150 C; Раб.среда/Oper.medium: Теплоноситель первого контура / Primary coolant; N nom.=150 kW; Q nom.=200 m^3/h; H nom.=400 mH2O; P напор.max./P max.pump outlet=6 MPag; Q min.=60 m^3/h; P напор.min./P min.pump outlet=2 MPag; Q max.=200 m^3/h; 3-Phase / трехфазное; U nom.=0.4 kV; f=50 Hz; P расч./design.=6 MPag; T расч./design.=250 C; Тип присоединения/Pipeline connection type:Под приварку / For being welded; Категория по ISO 9223: C1; |  | PKS2.B.P000.&.&&&&&&&&&&&&.000.SG.1109.R, PKS2.B.P000.&.&&&&&&&&&&&&.000.SG.0009.R, PKS2.B.P000.&.&&&&&&&&&&&&.000.SG.0009.E, PKS2.B.P000.&.&&&&&&&&&&&&.000.SG.1109.E |  | 50JNB-MSD0003 | PKS2.D.P000.5.0UKA95&&&&&&.021.SD.0002.S | PKS2.D.P000.5.0UKA95&&&&&&.021.DC.0002.S | СПбПИ/НКУ/КТО/ЛРСУА | 55714261 |  | 548464 | 11/04/2017 22:39:57 | 03/28/2024 01:37:31 | Да/Yes | N
PKS | 1106677379 | 50JNB58AA810 | Клапан обратный c датчиками указателя положения/ Check valve with position transmitters | ARMAT | Материалы | 1 | шт. / pcs |  | 5 | 50UJA | 50UJA08R120; | 50JNB50 | 50 | 2 |  | Данная арматура не классифицировалась по Российской НТД (НП-068-05, ПНАЭГ-7-008-89, так как на референтных станциях нет аналога. Арматура относится к новой системе аварийного расхолаживания реакторной установки, которая разрабатывалась для проекта АЭС ПАКШ-2. | PKS2.B.P000.&.&&&&&&&&&&&&.000.SG.0077.R, PKS2.B.P000.&.&&&&&&&&&&&&.000.SG.0077.E, PKS2.B.P000.&.&&&&&&&&&&&&.000.SG.0001.E |  | 50JNB-MSD0006 | PKS2.D.P000.5.0UJA00JNB50&.021.SD.0002.S | PKS2.D.P000.5.0UJA00JNB50&.021.DC.0002.S | СПбПИ/НКУ/КТО/ЛРСУА | 55714261 |  | 1756276 | 06/29/2020 02:08:33 | 08/14/2024 05:39:04 | Да/Yes
PKS | 1106677375 | 50JNB57AA811 | Клапан обратный c датчиками указателя положения/ Check valve with position transmitters | ARMAT | Оборудование | 1 | шт. / pcs | 86.5 | 5 | 50UJA | 50UJA00R120; | 50JNB50 | 150 | 2 |  | Данная арматура не классифицировалась по Российской НТД (НП-068-05, ПНАЭГ-7-008-89, так как на референтных станциях нет аналога. Арматура относится к новой системе аварийного расхолаживания реакторной установки, которая разрабатывалась для проекта АЭС ПАКШ-2. | PKS2.B.P000.&.&&&&&&&&&&&&.000.SG.0077.R, PKS2.B.P000.&.&&&&&&&&&&&&.000.SG.0077.E, PKS2.B.P000.&.&&&&&&&&&&&&.000.SG.0001.E |  | 50JNB-MSD0006 | PKS2.D.P000.5.0UJA00JNB50&.021.SD.0001.S | PKS2.D.P000.5.0UJA00JNB50&.021.DC.0001.S | СПбПИ/НКУ/КТО/ЛРСУА | 55714261 |  | 1756272 | 06/29/2020 02:08:26 | 08/25/2024 01:58:24 | Да/Yes | Y
PKS | 1106682301 | 50JNB57AA107 | Задвижка запорная / Isolation gate valve | ARMAT | Оборудование | 1 | шт. / pcs | 200 | 5 | 50UJA | 50UJA00R120; | 50JNB50 | 150 | 3 |  | Использовать в качестве прототипа марку КСА 11120-150-15 из ТУ 3741-009-62603588-2010. Данная арматура не классифицировалась по Российской НТД (НП-068-05, ПНАЭГ-7-008-89, так как на референтных станциях нет аналога. Арматура относится к новой системе аварийного расхолаживания реакторной установки, которая разрабатывалась для проекта АЭС ПАКШ-2.t сраб./response=30.7 s; Коэф. гидр. сопр./Hydraulic resistance coefficient: 0.25; Dn тр / Dn pipe=159 mm; S тр / S pipe=9 mm; | PKS2.B.P000.&.&&&&&&&&&&&&.000.SG.0077.R, PKS2.B.P000.&.&&&&&&&&&&&&.000.SG.0002.E, PKS2.B.P000.&.&&&&&&&&&&&&.000.SG.0077.E |  | 50JNB-MSD0006 | PKS2.D.P000.5.0UJA00JNB50&.021.SD.0001.S | PKS2.D.P000.5.0UJA00JNB50&.021.DC.0001.S | СПбПИ/НКУ/КТО/ЛРСУА | 55714261 |  | 1761115 | 06/30/2020 02:18:58 | 08/25/2024 01:58:25 | Да/Yes | Y
PKS | 1106677354 | 50JNB56AA101 | Задвижка запорная / Isolation gate valve | ARMAT | Оборудование | 1 | шт. / pcs | 520 | 5 | 50UJA | 50UJA00R120; | 50JNB50 | 200 | 1 |  | Использовать в качестве прототипа марку АНЕМ.492654.125-11 из ТУ 3741-001-83789628-2011. Данная арматура не классифицировалась по Российской НТД (НП-068-05, ПНАЭГ-7-008-89, так как на референтных станциях нет аналога. Арматура относится к новой системе аварийного расхолаживания реакторной установки, которая разрабатывалась для проекта АЭС ПАКШ-2.t сраб./response=15 s; Коэф. гидр. сопр./Hydraulic resistance coefficient: 0.6; Dn тр / Dn pipe=219 mm; S тр / S pipe=20 mm; | PKS2.B.P000.&.&&&&&&&&&&&&.000.SG.0077.R, PKS2.B.P000.&.0UJA&&&&&&&&.000.SG.0001.E, PKS2.B.P000.&.&&&&&&&&&&&&.000.SG.0077.E |  | 50JNB-MSD0006 | PKS2.D.P000.5.0UJA00JNB50&.021.SD.0001.S | PKS2.D.P000.5.0UJA00JNB50&.021.DC.0001.S | СПбПИ/НКУ/КТО/ЛРСУА | 55714261 |  | 1756251 | 06/29/2020 02:07:43 | 08/25/2024 01:58:22 | Да/Yes | Y
PKS | 1106943718 | 50JNB56AA801 | Задвижка запорная быстродействующая / Quick-acting isolation gate valve | ARMAT | Оборудование | 1 | шт. / pcs | 520 | 5 | 50UJA | 50UJA00R120; | 50JNB50 | 200 | 2 |  | Использовать в качестве прототипа марку АНЕМ.492654.125-05.S из ТУ 3741-001-83789628-2011. Данная арматура не классифицировалась по Российской НТД (НП-068-05, ПНАЭГ-7-008-89, так как на референтных станциях нет аналога. Арматура относится к новой системе аварийного расхолаживания реакторной установки, которая разрабатывалась для проекта АЭС ПАКШ-2.t сраб./response=10 s; Коэф. гидр. сопр./Hydraulic resistance coefficient: 0.6; Dn тр / Dn pipe=219 mm; S тр / S pipe=20 mm; | PKS2.B.P000.&.&&&&&&&&&&&&.000.SG.0077.R, PKS2.B.P000.&.&&&&&&&&&&&&.000.SG.0077.E, PKS2.B.P000.&.&&&&&&&&&&&&.000.SG.0001.E |  | 50JNB-MSD0006 | PKS2.D.P000.5.0UJA00JNB50&.021.SD.0001.S | PKS2.D.P000.5.0UJA00JNB50&.021.DC.0001.S | СПбПИ/НКУ/КТО/ЛРСУА | 55714261 |  | 1834729 | 10/07/2020 02:50:20 | 08/25/2024 01:59:27 | Да/Yes | Y
PKS | 1106677370 | 50JNB57AA602 | Затвор обратный / Swing check valve | ARMAT | Оборудование | 1 | шт. / pcs | 139 | 5 | 50UJA | 50UJA08R420; | 50JNB50 | 150 | 1 |  | Использовать в качестве прототипа марку 943-125-0 из ТУ 37-053-05015348-2008. Данная арматура не классифицировалась по Российской НТД (НП-068-05, ПНАЭГ-7-008-89, так как на референтных станциях нет аналога. Арматура относится к новой системе аварийного расхолаживания реакторной установки, которая разрабатывалась для проекта АЭС ПАКШ-2.Dn тр / Dn pipe=180 mm; S тр / S pipe=18 mm; | PKS2.B.P000.&.&&&&&&&&&&&&.000.SG.0077.R, PKS2.B.P000.&.0UJA&&&&&&&&.000.SG.0001.E, PKS2.B.P000.&.0UJA&&&&&&&&.000.SG.0001.R, PKS2.B.P000.&.&&&&&&&&&&&&.000.SG.0077.E |  | 50JNB-MSD0006 | PKS2.D.P000.5.0UJA00JNB50&.021.SD.0001.S | PKS2.D.P000.5.0UJA00JNB50&.021.DC.0001.S | СПбПИ/НКУ/КТО/ЛРСУА | 55714261 |  | 1756267 | 06/29/2020 02:08:14 | 09/20/2024 01:24:25 | Да/Yes | Y
PKS | 1106677365 | 50JNB56AA610 | Клапан обратный / Check valve | ARMAT | Оборудование | 1 | шт. / pcs | 3 | 5 | 50UJA | 50UJA00R120; | 50JNB50 | 15 | 1 |  | Использовать в качестве прототипа марку С43031-015 из ТУ 3742-038-49149890-2008. Данная арматура не классифицировалась по Российской НТД (НП-068-05, ПНАЭГ-7-008-89, так как на референтных станциях нет аналога. Арматура относится к новой системе аварийного расхолаживания реакторной установки, которая разрабатывалась для проекта АЭС ПАКШ-2.Dn тр / Dn pipe=18 mm; S тр / S pipe=2.5 mm; | PKS2.B.P000.&.0UJA&&&&&&&&.000.SG.0001.E, PKS2.B.P000.&.0UJA&&&&&&&&.000.SG.0001.R |  | 50JNB-MSD0006 | PKS2.D.P000.5.0UJA00JNB50&.021.SD.0001.S | PKS2.D.P000.5.0UJA00JNB50&.021.DC.0001.S | СПбПИ/НКУ/КТО/ЛРСУА | 55714261 |  | 1756262 | 06/29/2020 02:08:04 | 09/20/2024 01:24:24 | Да/Yes | Y
PKS | 1106682302 | 50JNB57AA108 | Задвижка запорная / Isolation gate valve | ARMAT | Оборудование | 1 | шт. / pcs | 200 | 5 | 50UJA | 50UJA00R120; | 50JNB50 | 150 | 3 |  | Использовать в качестве прототипа марку КСА 11120-150-15 из ТУ 3741-009-62603588-2010. Данная арматура не классифицировалась по Российской НТД (НП-068-05, ПНАЭГ-7-008-89, так как на референтных станциях нет аналога. Арматура относится к новой системе аварийного расхолаживания реакторной установки, которая разрабатывалась для проекта АЭС ПАКШ-2.t сраб./response=30.7 s; Коэф. гидр. сопр./Hydraulic resistance coefficient: 0.25; Dn тр / Dn pipe=159 mm; S тр / S pipe=9 mm; | PKS2.B.P000.&.&&&&&&&&&&&&.000.SG.0002.E |  | 50JNB-MSD0006 | PKS2.D.P000.5.0UJA00JNB50&.021.SD.0001.S | PKS2.D.P000.5.0UJA00JNB50&.021.DC.0001.S | СПбПИ/НКУ/КТО/ЛРСУА | 55714261 |  | 1761116 | 06/30/2020 02:19:00 | 08/25/2024 01:58:25 | Да/Yes | Y
PKS | 1106669188 | 50JNB56AA105 | Задвижка запорная / Isolation gate valve | ARMAT | Оборудование | 1 | шт. / pcs | 288 | 5 | 50UJA | 50UJA00R120; | 50JNB50 | 150 | 1 |  | Использовать в качестве прототипа марку АНЕМ.492654.125-11 из ТУ 3741-001-83789628-2011. Данная арматура не классифицировалась по Российской НТД (НП-068-05, ПНАЭГ-7-008-89, так как на референтных станциях нет аналога. Арматура относится к новой системе аварийного расхолаживания реакторной установки, которая разрабатывалась для проекта АЭС ПАКШ-2.t сраб./response=30 s; Коэф. гидр. сопр./Hydraulic resistance coefficient: 0.6; Dn тр / Dn pipe=180 mm; S тр / S pipe=18 mm; | PKS2.B.P000.&.0UJA&&&&&&&&.000.SG.0001.E |  | 50JNB-MSD0006 | PKS2.D.P000.5.0UJA00JNB50&.021.SD.0001.S | PKS2.D.P000.5.0UJA00JNB50&.021.DC.0001.S | СПбПИ/НКУ/КТО/ЛРСУА | 55714261 |  | 1749047 | 06/27/2020 02:09:01 | 08/25/2024 01:58:11 | Да/Yes | Y
PKS | 1106669190 | 50JNB56AA603 | Затвор обратный / Swing check valve | ARMAT | Оборудование | 1 | шт. / pcs | 139 | 5 | 50UJA | 50UJA08R120; | 50JNB50 | 150 | 1 |  | Использовать в качестве прототипа марку 943-125-0 из ТУ 37-053-05015348-2008. Данная арматура не классифицировалась по Российской НТД (НП-068-05, ПНАЭГ-7-008-89, так как на референтных станциях нет аналога. Арматура относится к новой системе аварийного расхолаживания реакторной установки, которая разрабатывалась для проекта АЭС ПАКШ-2.Dn тр / Dn pipe=180 mm; S тр / S pipe=18 mm; | PKS2.B.P000.&.&&&&&&&&&&&&.000.SG.0077.R, PKS2.B.P000.&.0UJA&&&&&&&&.000.SG.0001.E, PKS2.B.P000.&.0UJA&&&&&&&&.000.SG.0001.R, PKS2.B.P000.&.&&&&&&&&&&&&.000.SG.0077.E |  | 50JNB-MSD0006 | PKS2.D.P000.5.0UJA00JNB50&.021.SD.0001.S | PKS2.D.P000.5.0UJA00JNB50&.021.DC.0001.S | СПбПИ/НКУ/КТО/ЛРСУА | 55714261 |  | 1749049 | 06/27/2020 02:09:04 | 09/20/2024 01:24:21 | Да/Yes | Y
PKS | 1106677355 | 50JNB56AA102 | Задвижка запорная / Isolation gate valve | ARMAT | Оборудование | 1 | шт. / pcs | 520 | 5 | 50UJA | 50UJA00R120; | 50JNB50 | 200 | 1 |  | Использовать в качестве прототипа марку АНЕМ.492654.125-11 из ТУ 3741-001-83789628-2011. Данная арматура не классифицировалась по Российской НТД (НП-068-05, ПНАЭГ-7-008-89, так как на референтных станциях нет аналога. Арматура относится к новой системе аварийного расхолаживания реакторной установки, которая разрабатывалась для проекта АЭС ПАКШ-2.t сраб./response=15 s; Коэф. гидр. сопр./Hydraulic resistance coefficient: 0.6; Dn тр / Dn pipe=219 mm; S тр / S pipe=20 mm; | PKS2.B.P000.&.&&&&&&&&&&&&.000.SG.0077.R, PKS2.B.P000.&.0UJA&&&&&&&&.000.SG.0001.E, PKS2.B.P000.&.&&&&&&&&&&&&.000.SG.0077.E |  | 50JNB-MSD0006 | PKS2.D.P000.5.0UJA00JNB50&.021.SD.0001.S | PKS2.D.P000.5.0UJA00JNB50&.021.DC.0001.S | СПбПИ/НКУ/КТО/ЛРСУА | 55714261 |  | 1756252 | 06/29/2020 02:07:45 | 08/25/2024 01:58:22 | Да/Yes | Y
PKS | 1106677353 | 50JNB56AA006 | Клапан запорный сильфонный / Isolation bellows valve | ARMAT | Оборудование | 1 | шт. / pcs | 9.2 | 5 | 50UJA | 50UJA08R120; | 50JNB50 | 15 | 1 |  | Использовать в качестве прототипа марку НГ26524-015МАЭ-03 из ТУ 26-07-1407-2008. Данная арматура не классифицировалась по Российской НТД (НП-068-05, ПНАЭГ-7-008-89, так как на референтных станциях нет аналога. Арматура относится к новой системе аварийного расхолаживания реакторной установки, которая разрабатывалась для проекта АЭС ПАКШ-2.Dn тр / Dn pipe=18 mm; S тр / S pipe=2.5 mm; | PKS2.B.P000.&.0UJA&&&&&&&&.000.SG.0001.E, PKS2.B.P000.&.0UJA&&&&&&&&.000.SG.0001.R |  | 50JNB-MSD0006 | PKS2.D.P000.5.0UJA00JNB50&.021.SD.0001.S | PKS2.D.P000.5.0UJA00JNB50&.021.DC.0001.S | СПбПИ/НКУ/КТО/ЛРСУА | 55714261 |  | 1756250 | 06/29/2020 02:07:41 | 09/20/2024 01:24:23 | Да/Yes | Y
PKS | 1106677377 | 50JNB58AA103 | Клапан запорный / Isolation valve | ARMAT | Оборудование | 1 | шт. / pcs | 35 | 5 | 50UJA | 50UJA00R120; | 50JNB50 | 50 | 3 |  | Данная арматура не классифицировалась по Российской НТД (НП-068-05, ПНАЭГ-7-008-89, так как на референтных станциях нет аналога. Арматура относится к новой системе аварийного расхолаживания реакторной установки, которая разрабатывалась для проекта АЭС ПАКШ-2.t сраб./response=19.2 s; Dn тр / Dn pipe=57 mm; S тр / S pipe=3 mm; | PKS2.B.P000.&.&&&&&&&&&&&&.000.SG.0077.R, PKS2.B.P000.&.&&&&&&&&&&&&.000.SG.0002.E, PKS2.B.P000.&.&&&&&&&&&&&&.000.SG.0077.E |  | 50JNB-MSD0006 | PKS2.D.P000.5.0UJA00JNB50&.021.SD.0002.S | PKS2.D.P000.5.0UJA00JNB50&.021.DC.0002.S | СПбПИ/НКУ/КТО/ЛРСУА | 55714261 |  | 1756274 | 06/29/2020 02:08:30 | 08/25/2024 01:58:24 | Да/Yes | Y
PKS | 1106620633 | 50JNB56AA803 | Задвижка запорная быстродействующая / Quick-acting isolation gate valve | ARMAT | Оборудование | 1 | шт. / pcs | 270 | 5 | 50UKA | 50UKA09R117; | 50JNB50 | 150 | 2 |  | Данная арматура не классифицировалась по Российской НТД (НП-068-05, ПНАЭГ-7-008-89, так как на референтных станциях нет аналога. Арматура относится к новой системе аварийного расхолаживания реакторной установки, которая разрабатывалась для проекта АЭС ПАКШ-2.t сраб./response=15 s; Dn тр / Dn pipe=159 mm; S тр / S pipe=9 mm; | PKS2.B.P000.&.&&&&&&&&&&&&.000.SG.0077.R, PKS2.B.P000.&.&&&&&&&&&&&&.000.SG.0077.E, PKS2.B.P000.&.&&&&&&&&&&&&.000.SG.0001.E |  | 50JNB-MSD0006 | PKS2.D.P000.5.0UKA&&JNB50&.021.SD.0001.S | PKS2.D.P000.5.0UKA&&JNB50&.021.DC.0001.S | СПбПИ/НКУ/КТО/ЛРСУА | 55714261 |  | 1705494 | 04/21/2020 03:36:11 | 08/25/2024 01:57:21 | Да/Yes | Y
PKS | 1106669192 | 50JNB57AA101 | Задвижка запорная / Isolation gate valve | ARMAT | Оборудование | 1 | шт. / pcs | 520 | 5 | 50UJA | 50UJA00R120; | 50JNB50 | 200 | 1 |  | Использовать в качестве прототипа марку АНЕМ.492654.125-11 из ТУ 3741-001-83789628-2011. Данная арматура не классифицировалась по Российской НТД (НП-068-05, ПНАЭГ-7-008-89, так как на референтных станциях нет аналога. Арматура относится к новой системе аварийного расхолаживания реакторной установки, которая разрабатывалась для проекта АЭС ПАКШ-2.t сраб./response=15 s; Коэф. гидр. сопр./Hydraulic resistance coefficient: 0.6; Dn тр / Dn pipe=219 mm; S тр / S pipe=20 mm; | PKS2.B.P000.&.&&&&&&&&&&&&.000.SG.0077.R, PKS2.B.P000.&.0UJA&&&&&&&&.000.SG.0001.E, PKS2.B.P000.&.&&&&&&&&&&&&.000.SG.0077.E |  | 50JNB-MSD0006 | PKS2.D.P000.5.0UJA00JNB50&.021.SD.0001.S | PKS2.D.P000.5.0UJA00JNB50&.021.DC.0001.S | СПбПИ/НКУ/КТО/ЛРСУА | 55714261 |  | 1749051 | 06/27/2020 02:09:08 | 08/25/2024 01:58:11 | Да/Yes | Y
PKS | 1106669193 | 50JNB57AA111 | Задвижка запорная / Isolation gate valve | ARMAT | Оборудование | 1 | шт. / pcs | 200 | 5 | 50UJA | 50UJA00R120; | 50JNB50 | 150 | 2 |  | Использовать в качестве прототипа марку КСА 11120-150-15 из ТУ 3741-009-62603588-2010. Данная арматура не классифицировалась по Российской НТД (НП-068-05, ПНАЭГ-7-008-89, так как на референтных станциях нет аналога. Арматура относится к новой системе аварийного расхолаживания реакторной установки, которая разрабатывалась для проекта АЭС ПАКШ-2.t сраб./response=30.7 s; Коэф. гидр. сопр./Hydraulic resistance coefficient: 0.25; Dn тр / Dn pipe=159 mm; S тр / S pipe=9 mm; | PKS2.B.P000.&.&&&&&&&&&&&&.000.SG.0077.R, PKS2.B.P000.&.&&&&&&&&&&&&.000.SG.0077.E, PKS2.B.P000.&.&&&&&&&&&&&&.000.SG.0001.E |  | 50JNB-MSD0006 | PKS2.D.P000.5.0UJA00JNB50&.021.SD.0001.S | PKS2.D.P000.5.0UJA00JNB50&.021.DC.0001.S | СПбПИ/НКУ/КТО/ЛРСУА | 55714261 |  | 1749052 | 06/27/2020 02:09:10 | 08/25/2024 01:58:12 | Да/Yes | Y
PKS | 1106620628 | 50JNB56AA103 | Задвижка запорная / Isolation gate valve | ARMAT | Оборудование | 1 | шт. / pcs | 225 | 5 | 50UKA | 50UKA95R341; | 50JNB50 | 200 | 3 |  | Данная арматура не классифицировалась по Российской НТД (НП-068-05, ПНАЭГ-7-008-89, так как на референтных станциях нет аналога. Арматура относится к новой системе аварийного расхолаживания реакторной установки, которая разрабатывалась для проекта АЭС ПАКШ-2.t сраб./response=26.5 s; Dn тр / Dn pipe=219 mm; S тр / S pipe=20 mm; | PKS2.B.P000.&.&&&&&&&&&&&&.000.SG.0077.R, PKS2.B.P000.&.&&&&&&&&&&&&.000.SG.0002.E, PKS2.B.P000.&.&&&&&&&&&&&&.000.SG.0077.E |  | 50JNB-MSD0006 | PKS2.D.P000.5.0UKA&&JNB50&.021.SD.0002.S | PKS2.D.P000.5.0UKA&&JNB50&.021.DC.0002.S | СПбПИ/НКУ/КТО/ЛРСУА | 55714261 |  | 1705489 | 04/21/2020 03:36:05 | 08/25/2024 01:57:20 | Да/Yes | Y
PKS | 1106620627 | 50JNB56AA002 | Задвижка запорная / Isolation gate valve | ARMAT | Оборудование | 1 | шт. / pcs | 140 | 5 | 50UKA | 50UKA95R341; | 50JNB50 | 150 | 3 |  | Данная арматура не классифицировалась по Российской НТД (НП-068-05, ПНАЭГ-7-008-89, так как на референтных станциях нет аналога. Арматура относится к новой системе аварийного расхолаживания реакторной установки, которая разрабатывалась для проекта АЭС ПАКШ-2.Dn тр / Dn pipe=159 mm; S тр / S pipe=9 mm; | PKS2.B.P000.&.&&&&&&&&&&&&.000.SG.0002.E |  | 50JNB-MSD0006 | PKS2.D.P000.5.0UKA&&JNB50&.021.SD.0001.S | PKS2.D.P000.5.0UKA&&JNB50&.021.DC.0001.S | СПбПИ/НКУ/КТО/ЛРСУА | 55714261 |  | 1705488 | 04/21/2020 03:36:03 | 08/25/2024 01:57:20 | Да/Yes | Y
PKS | 1106677374 | 50JNB57AA610 | Клапан обратный / Check valve | ARMAT | Оборудование | 1 | шт. / pcs | 3 | 5 | 50UJA | 50UJA00R120; | 50JNB50 | 15 | 1 |  | Использовать в качестве прототипа марку С43031-015 из ТУ 3742-038-49149890-2008. Данная арматура не классифицировалась по Российской НТД (НП-068-05, ПНАЭГ-7-008-89, так как на референтных станциях нет аналога. Арматура относится к новой системе аварийного расхолаживания реакторной установки, которая разрабатывалась для проекта АЭС ПАКШ-2.Dn тр / Dn pipe=18 mm; S тр / S pipe=2.5 mm; | PKS2.B.P000.&.0UJA&&&&&&&&.000.SG.0001.E, PKS2.B.P000.&.0UJA&&&&&&&&.000.SG.0001.R |  | 50JNB-MSD0006 | PKS2.D.P000.5.0UJA00JNB50&.021.SD.0001.S | PKS2.D.P000.5.0UJA00JNB50&.021.DC.0001.S | СПбПИ/НКУ/КТО/ЛРСУА | 55714261 |  | 1756271 | 06/29/2020 02:08:24 | 09/20/2024 01:24:25 | Да/Yes | Y
PKS | 1106682304 | 50JNB57AA110 | Задвижка запорная / Isolation gate valve | ARMAT | Оборудование | 1 | шт. / pcs | 200 | 5 | 50UJA | 50UJA00R120; | 50JNB50 | 150 | 2 |  | Использовать в качестве прототипа марку КСА 11120-150-15 из ТУ 3741-009-62603588-2010. Данная арматура не классифицировалась по Российской НТД (НП-068-05, ПНАЭГ-7-008-89, так как на референтных станциях нет аналога. Арматура относится к новой системе аварийного расхолаживания реакторной установки, которая разрабатывалась для проекта АЭС ПАКШ-2.t сраб./response=30.7 s; Коэф. гидр. сопр./Hydraulic resistance coefficient: 0.25; Dn тр / Dn pipe=159 mm; S тр / S pipe=9 mm; | PKS2.B.P000.&.&&&&&&&&&&&&.000.SG.0077.R, PKS2.B.P000.&.&&&&&&&&&&&&.000.SG.0077.E, PKS2.B.P000.&.&&&&&&&&&&&&.000.SG.0001.E |  | 50JNB-MSD0006 | PKS2.D.P000.5.0UJA00JNB50&.021.SD.0001.S | PKS2.D.P000.5.0UJA00JNB50&.021.DC.0001.S | СПбПИ/НКУ/КТО/ЛРСУА | 55714261 |  | 1761118 | 06/30/2020 02:19:03 | 08/25/2024 01:58:26 | Да/Yes | Y
PKS | 1106620648 | 50JNB59AA601 | Затвор обратный / Swing check valve | ARMAT | Материалы | 1 | шт. / pcs | 3 | 5 | 50UKA | 50UKA95R343; 50UKA95 | 50JNB50 | 50 | 3 |  | Данная арматура не классифицировалась по Российской НТД (НП-068-05, ПНАЭГ-7-008-89, так как на референтных станциях нет аналога. Арматура относится к новой системе аварийного расхолаживания реакторной установки, которая разрабатывалась для проекта АЭС ПАКШ-2.Dn тр / Dn pipe=57 mm; S тр / S pipe=3 mm; | PKS2.B.P000.&.&&&&&&&&&&&&.000.SG.0077.R, PKS2.B.P000.&.&&&&&&&&&&&&.000.SG.0002.R, PKS2.B.P000.&.&&&&&&&&&&&&.000.SG.0002.E, PKS2.B.P000.&.&&&&&&&&&&&&.000.SG.0077.E |  | 50JNB-MSD0006 | PKS2.D.P000.5.0UKA&&JNB50&.021.SD.0002.S | PKS2.D.P000.5.0UKA&&JNB50&.021.DC.0002.S | СПбПИ/НКУ/КТО/ЛРСУА | 55714261 |  | 1705509 | 04/21/2020 03:36:29 | 08/25/2024 01:57:22 | Да/Yes | Y
PKS | 1106620643 | 50JNB58AA101 | Клапан запорный / Isolation valve | ARMAT | Оборудование | 1 | шт. / pcs | 98 | 5 | 50UKA | 50UKA95R343; | 50JNB50 | 80 | 3 |  | Данная арматура не классифицировалась по Российской НТД (НП-068-05, ПНАЭГ-7-008-89, так как на референтных станциях нет аналога. Арматура относится к новой системе аварийного расхолаживания реакторной установки, которая разрабатывалась для проекта АЭС ПАКШ-2.t сраб./response=11.4 s; Dn тр / Dn pipe=89 mm; S тр / S pipe=5 mm; | PKS2.B.P000.&.&&&&&&&&&&&&.000.SG.0077.R, PKS2.B.P000.&.&&&&&&&&&&&&.000.SG.0002.E, PKS2.B.P000.&.&&&&&&&&&&&&.000.SG.0077.E |  | 50JNB-MSD0006 | PKS2.D.P000.5.0UKA&&JNB50&.021.SD.0002.S | PKS2.D.P000.5.0UKA&&JNB50&.021.DC.0002.S | СПбПИ/НКУ/КТО/ЛРСУА | 55714261 |  | 1705504 | 04/21/2020 03:36:23 | 08/25/2024 01:57:22 | Да/Yes | Y
PKS | 1106620636 | 50JNB57AA103 | Задвижка запорная / Isolation gate valve | ARMAT | Оборудование | 1 | шт. / pcs | 225 | 5 | 50UKA | 50UKA95R343; 50UKA95 | 50JNB50 | 200 | 3 |  | Данная арматура не классифицировалась по Российской НТД (НП-068-05, ПНАЭГ-7-008-89, так как на референтных станциях нет аналога. Арматура относится к новой системе аварийного расхолаживания реакторной установки, которая разрабатывалась для проекта АЭС ПАКШ-2.t сраб./response=26.5 s; Dn тр / Dn pipe=219 mm; S тр / S pipe=20 mm; | PKS2.B.P000.&.&&&&&&&&&&&&.000.SG.0077.R, PKS2.B.P000.&.&&&&&&&&&&&&.000.SG.0002.E, PKS2.B.P000.&.&&&&&&&&&&&&.000.SG.0077.E |  | 50JNB-MSD0006 | PKS2.D.P000.5.0UKA&&JNB50&.021.SD.0002.S | PKS2.D.P000.5.0UKA&&JNB50&.021.DC.0002.S | СПбПИ/НКУ/КТО/ЛРСУА | 55714261 |  | 1705497 | 04/21/2020 03:36:14 | 08/25/2024 01:57:21 | Да/Yes | Y
PKS | 1106677366 | 50JNB56AA811 | Клапан обратный c датчиками указателя положения/ Check valve with position transmitters | ARMAT | Оборудование | 1 | шт. / pcs | 86.5 | 5 | 50UJA | 50UJA00R120; | 50JNB50 | 150 | 2 |  | Данная арматура не классифицировалась по Российской НТД (НП-068-05, ПНАЭГ-7-008-89, так как на референтных станциях нет аналога. Арматура относится к новой системе аварийного расхолаживания реакторной установки, которая разрабатывалась для проекта АЭС ПАКШ-2. | PKS2.B.P000.&.&&&&&&&&&&&&.000.SG.0077.R, PKS2.B.P000.&.&&&&&&&&&&&&.000.SG.0077.E, PKS2.B.P000.&.&&&&&&&&&&&&.000.SG.0001.E |  | 50JNB-MSD0006 | PKS2.D.P000.5.0UJA00JNB50&.021.SD.0001.S | PKS2.D.P000.5.0UJA00JNB50&.021.DC.0001.S | СПбПИ/НКУ/КТО/ЛРСУА | 55714261 |  | 1756263 | 06/29/2020 02:08:06 | 08/25/2024 01:58:23 | Да/Yes | Y
PKS | 1106620639 | 50JNB57AA601 | Затвор обратный / Swing check valve | ARMAT | Оборудование | 1 | шт. / pcs | 86.5 | 5 | 50UKA | 50UKA95R343; 50UKA95 | 50JNB50 | 150 | 3 |  | Данная арматура не классифицировалась по Российской НТД (НП-068-05, ПНАЭГ-7-008-89, так как на референтных станциях нет аналога. Арматура относится к новой системе аварийного расхолаживания реакторной установки, которая разрабатывалась для проекта АЭС ПАКШ-2.Dn тр / Dn pipe=159 mm; S тр / S pipe=9 mm; | PKS2.B.P000.&.&&&&&&&&&&&&.000.SG.0077.R, PKS2.B.P000.&.&&&&&&&&&&&&.000.SG.0002.E, PKS2.B.P000.&.&&&&&&&&&&&&.000.SG.0077.E |  | 50JNB-MSD0006 | PKS2.D.P000.5.0UKA&&JNB50&.021.SD.0001.S | PKS2.D.P000.5.0UKA&&JNB50&.021.DC.0001.S | СПбПИ/НКУ/КТО/ЛРСУА | 55714261 |  | 1705500 | 04/21/2020 03:36:18 | 08/25/2024 01:57:21 | Да/Yes | Y
PKS | 1106620649 | 50JNB59AA801 | Клапан запорный / Isolation valve | ARMAT | Оборудование | 1 | шт. / pcs | 36.6 | 5 | 50UKA | 50UKA09R118; 50UKA09 | 50JNB50 | 50 | 2 |  | Данная арматура не классифицировалась по Российской НТД (НП-068-05, ПНАЭГ-7-008-89, так как на референтных станциях нет аналога. Арматура относится к новой системе аварийного расхолаживания реакторной установки, которая разрабатывалась для проекта АЭС ПАКШ-2.t сраб./response=10 s; Dn тр / Dn pipe=57 mm; S тр / S pipe=3 mm; | PKS2.B.P000.&.&&&&&&&&&&&&.000.SG.0077.R, PKS2.B.P000.&.&&&&&&&&&&&&.000.SG.0077.E, PKS2.B.P000.&.&&&&&&&&&&&&.000.SG.0001.E |  | 50JNB-MSD0006 | PKS2.D.P000.5.0UKA&&JNB50&.021.SD.0002.S | PKS2.D.P000.5.0UKA&&JNB50&.021.DC.0002.S | СПбПИ/НКУ/КТО/ЛРСУА | 55714261 |  | 1705510 | 04/21/2020 03:36:30 | 08/25/2024 01:57:22 | Да/Yes | Y
PKS | 1106677351 | 50JNB56AA004 | Клапан запорный сильфонный / Isolation bellows valve | ARMAT | Оборудование | 1 | шт. / pcs | 9.2 | 5 | 50UJA | 50UJA08R120; | 50JNB50 | 15 | 1 |  | Использовать в качестве прототипа марку НГ26524-015МАЭ-03 из ТУ 26-07-1407-2008. Данная арматура не классифицировалась по Российской НТД (НП-068-05, ПНАЭГ-7-008-89, так как на референтных станциях нет аналога. Арматура относится к новой системе аварийного расхолаживания реакторной установки, которая разрабатывалась для проекта АЭС ПАКШ-2.Dn тр / Dn pipe=18 mm; S тр / S pipe=2.5 mm; | PKS2.B.P000.&.0UJA&&&&&&&&.000.SG.0001.E, PKS2.B.P000.&.0UJA&&&&&&&&.000.SG.0001.R |  | 50JNB-MSD0006 | PKS2.D.P000.5.0UJA00JNB50&.021.SD.0001.S | PKS2.D.P000.5.0UJA00JNB50&.021.DC.0001.S | СПбПИ/НКУ/КТО/ЛРСУА | 55714261 |  | 1756248 | 06/29/2020 02:07:37 | 09/20/2024 01:24:23 | Да/Yes | Y
PKS | 1106677378 | 50JNB58AA602 | Затвор обратный / Swing check valve | ARMAT | Материалы | 1 | шт. / pcs | 3 | 5 | 50UJA | 50UJA14R242; | 50JNB50 | 50 | 2 |  | Данная арматура не классифицировалась по Российской НТД (НП-068-05, ПНАЭГ-7-008-89, так как на референтных станциях нет аналога. Арматура относится к новой системе аварийного расхолаживания реакторной установки, которая разрабатывалась для проекта АЭС ПАКШ-2.Dn тр / Dn pipe=57 mm; S тр / S pipe=3 mm; | PKS2.B.P000.&.&&&&&&&&&&&&.000.SG.0077.R, PKS2.B.P000.&.&&&&&&&&&&&&.000.SG.0077.E, PKS2.B.P000.&.&&&&&&&&&&&&.000.SG.0001.E |  | 50JNB-MSD0006 | PKS2.D.P000.5.0UJA00JNB50&.021.SD.0002.S | PKS2.D.P000.5.0UJA00JNB50&.021.DC.0002.S | СПбПИ/НКУ/КТО/ЛРСУА | 55714261 |  | 1756275 | 06/29/2020 02:08:31 | 08/25/2024 01:58:25 | Да/Yes
PKS | 1106677382 | 50JNB59AA602 | Затвор обратный / Swing check valve | ARMAT | Материалы | 1 | шт. / pcs |  | 5 | 50UJA | 50UJA14R121; | 50JNB50 | 50 | 2 |  | Данная арматура не классифицировалась по Российской НТД (НП-068-05, ПНАЭГ-7-008-89, так как на референтных станциях нет аналога. Арматура относится к новой системе аварийного расхолаживания реакторной установки, которая разрабатывалась для проекта АЭС ПАКШ-2. | PKS2.B.P000.&.&&&&&&&&&&&&.000.SG.0077.R, PKS2.B.P000.&.&&&&&&&&&&&&.000.SG.0077.E, PKS2.B.P000.&.&&&&&&&&&&&&.000.SG.0001.E |  | 50JNB-MSD0006 | PKS2.D.P000.5.0UJA00JNB50&.021.SD.0002.S | PKS2.D.P000.5.0UJA00JNB50&.021.DC.0002.S | СПбПИ/НКУ/КТО/ЛРСУА | 55714261 |  | 1756279 | 06/29/2020 02:08:39 | 08/14/2024 05:39:05 | Да/Yes
PKS | 1106677383 | 50JNB59AA810 | Клапан обратный c датчиками указателя положения/ Check valve with position transmitters | ARMAT | Материалы | 1 | шт. / pcs |  | 5 | 50UJA | 50UJA08R120; | 50JNB50 | 50 | 2 |  | Данная арматура не классифицировалась по Российской НТД (НП-068-05, ПНАЭГ-7-008-89, так как на референтных станциях нет аналога. Арматура относится к новой системе аварийного расхолаживания реакторной установки, которая разрабатывалась для проекта АЭС ПАКШ-2. | PKS2.B.P000.&.&&&&&&&&&&&&.000.SG.0077.R, PKS2.B.P000.&.&&&&&&&&&&&&.000.SG.0077.E, PKS2.B.P000.&.&&&&&&&&&&&&.000.SG.0001.E |  | 50JNB-MSD0006 | PKS2.D.P000.5.0UJA00JNB50&.021.SD.0002.S | PKS2.D.P000.5.0UJA00JNB50&.021.DC.0002.S | СПбПИ/НКУ/КТО/ЛРСУА | 55714261 |  | 1756280 | 06/29/2020 02:08:40 | 08/14/2024 05:39:05 | Да/Yes
PKS | 1106669191 | 50JNB57AA006 | Клапан запорный сильфонный / Isolation bellows valve | ARMAT | Оборудование | 1 | шт. / pcs | 9.2 | 5 | 50UJA | 50UJA08R420; | 50JNB50 | 15 | 1 |  | Использовать в качестве прототипа марку НГ26524-015МАЭ-03 из ТУ 26-07-1407-2008. Данная арматура не классифицировалась по Российской НТД (НП-068-05, ПНАЭГ-7-008-89, так как на референтных станциях нет аналога. Арматура относится к новой системе аварийного расхолаживания реакторной установки, которая разрабатывалась для проекта АЭС ПАКШ-2.Dn тр / Dn pipe=18 mm; S тр / S pipe=2.5 mm; | PKS2.B.P000.&.0UJA&&&&&&&&.000.SG.0001.E, PKS2.B.P000.&.0UJA&&&&&&&&.000.SG.0001.R |  | 50JNB-MSD0006 | PKS2.D.P000.5.0UJA00JNB50&.021.SD.0001.S | PKS2.D.P000.5.0UJA00JNB50&.021.DC.0001.S | СПбПИ/НКУ/КТО/ЛРСУА | 55714261 |  | 1749050 | 06/27/2020 02:09:06 | 09/20/2024 01:24:21 | Да/Yes | Y
PKS | 1106669189 | 50JNB56AA107 | Задвижка запорная / Isolation gate valve | ARMAT | Оборудование | 1 | шт. / pcs | 200 | 5 | 50UJA | 50UJA00R120; | 50JNB50 | 150 | 3 |  | Использовать в качестве прототипа марку КСА 11120-150-15 из ТУ 3741-009-62603588-2010. Данная арматура не классифицировалась по Российской НТД (НП-068-05, ПНАЭГ-7-008-89, так как на референтных станциях нет аналога. Арматура относится к новой системе аварийного расхолаживания реакторной установки, которая разрабатывалась для проекта АЭС ПАКШ-2.t сраб./response=30.7 s; Коэф. гидр. сопр./Hydraulic resistance coefficient: 0.25; Dn тр / Dn pipe=159 mm; S тр / S pipe=9 mm; | PKS2.B.P000.&.&&&&&&&&&&&&.000.SG.0077.R, PKS2.B.P000.&.&&&&&&&&&&&&.000.SG.0002.E, PKS2.B.P000.&.&&&&&&&&&&&&.000.SG.0077.E |  | 50JNB-MSD0006 | PKS2.D.P000.5.0UJA00JNB50&.021.SD.0001.S | PKS2.D.P000.5.0UJA00JNB50&.021.DC.0001.S | СПбПИ/НКУ/КТО/ЛРСУА | 55714261 |  | 1749048 | 06/27/2020 02:09:03 | 08/25/2024 01:58:11 | Да/Yes | Y
PKS | 1106677363 | 50JNB56AA604 | Затвор обратный / Swing check valve | ARMAT | Оборудование | 1 | шт. / pcs | 139 | 5 | 50UJA | 50UJA08R120; | 50JNB50 | 150 | 1 |  | Использовать в качестве прототипа марку 943-125-0 из ТУ 37-053-05015348-2008. Данная арматура не классифицировалась по Российской НТД (НП-068-05, ПНАЭГ-7-008-89, так как на референтных станциях нет аналога. Арматура относится к новой системе аварийного расхолаживания реакторной установки, которая разрабатывалась для проекта АЭС ПАКШ-2.Dn тр / Dn pipe=180 mm; S тр / S pipe=18 mm; | PKS2.B.P000.&.0UJA&&&&&&&&.000.SG.0001.E, PKS2.B.P000.&.0UJA&&&&&&&&.000.SG.0001.R |  | 50JNB-MSD0006 | PKS2.D.P000.5.0UJA00JNB50&.021.SD.0001.S | PKS2.D.P000.5.0UJA00JNB50&.021.DC.0001.S | СПбПИ/НКУ/КТО/ЛРСУА | 55714261 |  | 1756260 | 06/29/2020 02:08:01 | 09/20/2024 01:24:24 | Да/Yes | Y
PKS | 1106677357 | 50JNB56AA108 | Задвижка запорная / Isolation gate valve | ARMAT | Оборудование | 1 | шт. / pcs | 200 | 5 | 50UJA | 50UJA00R120; | 50JNB50 | 150 | 3 |  | Использовать в качестве прототипа марку КСА 11120-150-15 из ТУ 3741-009-62603588-2010. Данная арматура не классифицировалась по Российской НТД (НП-068-05, ПНАЭГ-7-008-89, так как на референтных станциях нет аналога. Арматура относится к новой системе аварийного расхолаживания реакторной установки, которая разрабатывалась для проекта АЭС ПАКШ-2.t сраб./response=30.7 s; Коэф. гидр. сопр./Hydraulic resistance coefficient: 0.25; Dn тр / Dn pipe=159 mm; S тр / S pipe=9 mm; | PKS2.B.P000.&.&&&&&&&&&&&&.000.SG.0002.E |  | 50JNB-MSD0006 | PKS2.D.P000.5.0UJA00JNB50&.021.SD.0001.S | PKS2.D.P000.5.0UJA00JNB50&.021.DC.0001.S | СПбПИ/НКУ/КТО/ЛРСУА | 55714261 |  | 1756254 | 06/29/2020 02:07:49 | 08/25/2024 01:58:22 | Да/Yes | Y
PKS | 1106677359 | 50JNB56AA110 | Задвижка запорная / Isolation gate valve | ARMAT | Оборудование | 1 | шт. / pcs | 200 | 5 | 50UJA | 50UJA00R120; | 50JNB50 | 150 | 2 |  | Использовать в качестве прототипа марку КСА 11120-150-15 из ТУ 3741-009-62603588-2010. Данная арматура не классифицировалась по Российской НТД (НП-068-05, ПНАЭГ-7-008-89, так как на референтных станциях нет аналога. Арматура относится к новой системе аварийного расхолаживания реакторной установки, которая разрабатывалась для проекта АЭС ПАКШ-2.t сраб./response=30.7 s; Коэф. гидр. сопр./Hydraulic resistance coefficient: 0.25; Dn тр / Dn pipe=159 mm; S тр / S pipe=9 mm; | PKS2.B.P000.&.&&&&&&&&&&&&.000.SG.0077.R, PKS2.B.P000.&.&&&&&&&&&&&&.000.SG.0077.E, PKS2.B.P000.&.&&&&&&&&&&&&.000.SG.0001.E |  | 50JNB-MSD0006 | PKS2.D.P000.5.0UJA00JNB50&.021.SD.0001.S | PKS2.D.P000.5.0UJA00JNB50&.021.DC.0001.S | СПбПИ/НКУ/КТО/ЛРСУА | 55714261 |  | 1756256 | 06/29/2020 02:07:53 | 08/25/2024 01:58:22 | Да/Yes | Y
PKS | 1106422986 | 50JNB59AP001 | Насос подпитки бассейна выдержки / Spent fuel pool cooling pump / Spent fuel pool cooling pump | OBRD | Оборудование | 1 | шт. / pcs | 565 | 5 | 50UKA | 50UKA95R343; | 50JNB50 |  | 3 | P раб./oper.=1 MPag; T раб./oper.=60 C; Раб.среда/Oper.medium: Раствор борной кислоты 17-20 г/дм3 / Boric acid solution 17-20 g/dm3; N nom.=50 kW; Q nom.=18 m^3/h; H nom.=50 mH2O; P напор.max./P max.pump outlet=1 MPag; Q min.=4 m^3/h; Q max.=18 m^3/h; U nom.=0.4 kV; f=50 Hz; P расч./design.=1 MPag; T расч./design.=150 C; Тип присоединения/Pipeline connection type:Под приварку / For being welded; Категория по ISO 9223: C1; |  | PKS2.B.P000.&.&&&&&&&&&&&&.000.SG.1109.R, PKS2.B.P000.&.&&&&&&&&&&&&.000.SG.0009.R, PKS2.B.P000.&.&&&&&&&&&&&&.000.SG.0009.E, PKS2.B.P000.&.&&&&&&&&&&&&.000.SG.1109.E |  | 50JNB-MSD0003 | PKS2.D.P000.5.0UKA95&&&&&&.021.SD.0002.S | PKS2.D.P000.5.0UKA95&&&&&&.021.DC.0002.S | СПбПИ/НКУ/КТО/ЛРСУА | 55714261 |  | 972748 | 03/27/2019 00:20:13 | 03/28/2024 01:58:24 | Да/Yes | N
PKS | 1106682298 | 50JNB57AA102 | Задвижка запорная / Isolation gate valve | ARMAT | Оборудование | 1 | шт. / pcs | 520 | 5 | 50UJA | 50UJA00R120; | 50JNB50 | 200 | 1 |  | Использовать в качестве прототипа марку АНЕМ.492654.125-11 из ТУ 3741-001-83789628-2011. Данная арматура не классифицировалась по Российской НТД (НП-068-05, ПНАЭГ-7-008-89, так как на референтных станциях нет аналога. Арматура относится к новой системе аварийного расхолаживания реакторной установки, которая разрабатывалась для проекта АЭС ПАКШ-2.t сраб./response=15 s; Коэф. гидр. сопр./Hydraulic resistance coefficient: 0.6; Dn тр / Dn pipe=219 mm; S тр / S pipe=20 mm; | PKS2.B.P000.&.&&&&&&&&&&&&.000.SG.0077.R, PKS2.B.P000.&.0UJA&&&&&&&&.000.SG.0001.E, PKS2.B.P000.&.&&&&&&&&&&&&.000.SG.0077.E |  | 50JNB-MSD0006 | PKS2.D.P000.5.0UJA00JNB50&.021.SD.0001.S | PKS2.D.P000.5.0UJA00JNB50&.021.DC.0001.S | СПбПИ/НКУ/КТО/ЛРСУА | 55714261 |  | 1761112 | 06/30/2020 02:18:43 | 08/25/2024 01:58:25 | Да/Yes | Y
PKS | 1106040302 | 50JNB57AC001 | Теплообменник аварийного расхолаживания реакторной установки / Reactor emergency cooldown heat exchanger / Reactor emergency cooldown heat exchanger | OBRD | Оборудование | 1 | шт. / pcs | 12487 | 5 | 50UKA | 50UKA92R342; | 50JNB50 |  | 3 | Группа по НП 068-05/Group as per NP 068-05: -; P раб./oper.=4 MPa; T раб./oper.=150 C; Q=21.46 MW; F=255.6 m^2; Охлаждаемая (греющая) среда/Cooled (heating) medium: Теплоноситель первого контура / Primary coolant; Охлаждаемая (греющая) среда/Cooled (heating) medium: T inlet=130 C; Охлаждаемая (греющая) среда/Cooled (heating) medium: T outlet=38 C; Охлаждаемая (греющая) среда/Cooled (heating) medium: G=55 kg/s; Охлаждающая (нагреваемая) среда/Cooling (heated) medium:Вода / Water; Охлаждающая (нагреваемая) среда/Cooling (heated) medium: T inlet=32.5 C; Охлаждающая (нагреваемая) среда/Cooling (heated) medium: T outlet=55.6 C; Охлаждающая (нагреваемая) среда/Cooling (heated) medium: G=220 kg/s; P расч./design.=4 MPa; T расч./design.=250 C; Тип присоединения/Pipeline connection type:Под приварку / For being welded; Охлаждаемая (греющая) среда/Cooled (heating) medium: Т макс.раб./oper.max. = 150 C; Охлаждаемая (греющая) среда/Cooled (heating) medium: P макс.раб./oper.max. = 4 MPa; Охлаждаемая (греющая) среда/Cooled (heating) medium: P ном./nom. = 4 MPa; Охлаждающая (нагреваемая) среда/Cooling (heated) medium:Т макс.раб./oper.max. = 60 C; Охлаждающая (нагреваемая) среда/Cooling (heated) medium:P макс.раб./oper.max. = 1 MPa; Охлаждающая (нагреваемая) среда/Cooling (heated) medium: P ном./nom. = 0.8 MPa; | отм./elev. - 4.200 | PKS2.B.P000.&.&&&&&&&&&&&&.021.SG.0004.E, PKS2.B.P000.&.&&&&&&&&&&&&.021.SG.1302.R, PKS2.B.P000.&.&&&&&&&&&&&&.021.SG.1302.E, PKS2.B.P000.&.&&&&&&&&&&&&.021.SG.0004.R |  | 50JNB-MSD0003 | PKS2.D.P000.5.0UKA92&&&&&&.021.SD.0001.S | PKS2.D.P000.5.0UKA92&&&&&&.021.DC.0001.S | СПбПИ/НКУ/КТО/ЛРСУА | 55714261 |  | 585697 | 12/28/2017 23:13:03 | 03/08/2024 01:32:31 | Да/Yes | Y | Из-за блокировки в СИО не синхронизированы с ИСУП: "Наименование (в SPF - Описание)"
PKS | 1106620632 | 50JNB56AA802 | Задвижка запорная быстродействующая / Quick-acting isolation gate valve | ARMAT | Оборудование | 1 | шт. / pcs | 429 | 5 | 50UKA | 50UKA09R117; | 50JNB50 | 200 | 2 |  | Данная арматура не классифицировалась по Российской НТД (НП-068-05, ПНАЭГ-7-008-89, так как на референтных станциях нет аналога. Арматура относится к новой системе аварийного расхолаживания реакторной установки, которая разрабатывалась для проекта АЭС ПАКШ-2.t сраб./response=15 s; Dn тр / Dn pipe=219 mm; S тр / S pipe=12 mm; | PKS2.B.P000.&.&&&&&&&&&&&&.000.SG.0077.R, PKS2.B.P000.&.&&&&&&&&&&&&.000.SG.0077.E, PKS2.B.P000.&.&&&&&&&&&&&&.000.SG.0001.E |  | 50JNB-MSD0006 | PKS2.D.P000.5.0UKA&&JNB50&.021.SD.0002.S | PKS2.D.P000.5.0UKA&&JNB50&.021.DC.0002.S | СПбПИ/НКУ/КТО/ЛРСУА | 55714261 |  | 1705493 | 04/21/2020 03:36:09 | 08/25/2024 01:57:21 | Да/Yes | Y
PKS | 1106620631 | 50JNB56AA601 | Затвор обратный / Swing check valve | ARMAT | Оборудование | 1 | шт. / pcs | 86.5 | 5 | 50UKA | 50UKA95R341; | 50JNB50 | 150 | 3 |  | Данная арматура не классифицировалась по Российской НТД (НП-068-05, ПНАЭГ-7-008-89, так как на референтных станциях нет аналога. Арматура относится к новой системе аварийного расхолаживания реакторной установки, которая разрабатывалась для проекта АЭС ПАКШ-2.Dn тр / Dn pipe=159 mm; S тр / S pipe=9 mm; | PKS2.B.P000.&.&&&&&&&&&&&&.000.SG.0077.R, PKS2.B.P000.&.&&&&&&&&&&&&.000.SG.0002.E, PKS2.B.P000.&.&&&&&&&&&&&&.000.SG.0077.E |  | 50JNB-MSD0006 | PKS2.D.P000.5.0UKA&&JNB50&.021.SD.0001.S | PKS2.D.P000.5.0UKA&&JNB50&.021.DC.0001.S | СПбПИ/НКУ/КТО/ЛРСУА | 55714261 |  | 1705492 | 04/21/2020 03:36:08 | 08/25/2024 01:57:21 | Да/Yes | Y
PKS | 1106677362 | 50JNB56AA602 | Затвор обратный / Swing check valve | ARMAT | Оборудование | 1 | шт. / pcs | 139 | 5 | 50UJA | 50UJA08R120; | 50JNB50 | 150 | 1 |  | Использовать в качестве прототипа марку 943-125-0 из ТУ 37-053-05015348-2008. Данная арматура не классифицировалась по Российской НТД (НП-068-05, ПНАЭГ-7-008-89, так как на референтных станциях нет аналога. Арматура относится к новой системе аварийного расхолаживания реакторной установки, которая разрабатывалась для проекта АЭС ПАКШ-2.Dn тр / Dn pipe=180 mm; S тр / S pipe=18 mm; | PKS2.B.P000.&.&&&&&&&&&&&&.000.SG.0077.R, PKS2.B.P000.&.0UJA&&&&&&&&.000.SG.0001.E, PKS2.B.P000.&.0UJA&&&&&&&&.000.SG.0001.R, PKS2.B.P000.&.&&&&&&&&&&&&.000.SG.0077.E |  | 50JNB-MSD0006 | PKS2.D.P000.5.0UJA00JNB50&.021.SD.0001.S | PKS2.D.P000.5.0UJA00JNB50&.021.DC.0001.S | СПбПИ/НКУ/КТО/ЛРСУА | 55714261 |  | 1756259 | 06/29/2020 02:07:59 | 09/20/2024 01:24:24 | Да/Yes | Y
PKS | 1106669194 | 50JNB57AA251 | Tрехходовой клапан пассивного действия / Passive three-way valve | ARMAT | Оборудование | 1 | шт. / pcs | 200 | 5 | 50UJA | 50UJA00R120; | 50JNB50 | 150 | 3 |  | Данная арматура не классифицировалась по Российской НТД (НП-068-05, ПНАЭГ-7-008-89, так как на референтных станциях нет аналога. Арматура относится к новой системе аварийного расхолаживания реакторной установки, которая разрабатывалась для проекта АЭС ПАКШ-2.DNвх/DNinlet=150; DNвых/DNoutlet=150; Dn тр / Dn pipe=159 mm; S тр / S pipe=9 mm; | PKS2.B.P000.&.&&&&&&&&&&&&.000.SG.0077.R, PKS2.B.P000.&.&&&&&&&&&&&&.000.SG.0002.R, PKS2.B.P000.&.&&&&&&&&&&&&.000.SG.0002.E, PKS2.B.P000.&.&&&&&&&&&&&&.000.SG.0077.E |  | 50JNB-MSD0006 | PKS2.D.P000.5.0UJA00JNB50&.021.SD.0001.S | PKS2.D.P000.5.0UJA00JNB50&.021.DC.0001.S | СПбПИ/НКУ/КТО/ЛРСУА | 55714261 |  | 1749053 | 06/27/2020 02:09:12 | 08/14/2024 05:38:57 | Да/Yes | Y
PKS | 1106677376 | 50JNB58AA102 | Клапан запорный / Isolation valve | ARMAT | Оборудование | 1 | шт. / pcs | 35 | 5 | 50UJA | 50UJA08R242; | 50JNB50 | 50 | 2 |  | Данная арматура не классифицировалась по Российской НТД (НП-068-05, ПНАЭГ-7-008-89, так как на референтных станциях нет аналога. Арматура относится к новой системе аварийного расхолаживания реакторной установки, которая разрабатывалась для проекта АЭС ПАКШ-2.t сраб./response=19.2 s; Dn тр / Dn pipe=57 mm; S тр / S pipe=3 mm; | PKS2.B.P000.&.&&&&&&&&&&&&.000.SG.0077.R, PKS2.B.P000.&.&&&&&&&&&&&&.000.SG.0077.E, PKS2.B.P000.&.&&&&&&&&&&&&.000.SG.0001.E |  | 50JNB-MSD0006 | PKS2.D.P000.5.0UJA00JNB50&.021.SD.0002.S | PKS2.D.P000.5.0UJA00JNB50&.021.DC.0002.S | СПбПИ/НКУ/КТО/ЛРСУА | 55714261 |  | 1756273 | 06/29/2020 02:08:28 | 08/25/2024 01:58:24 | Да/Yes | Y
PKS | 1105462343 | 50JNB56AP001 | Насос аварийного расхолаживания реакторной установки / Reactor emergency cooldown pump / Reactor emergency cooldown pump | OBRD | Оборудование | 1 | шт. / pcs | 1920 | 5 | 50UKA | 50UKA95R341; | 50JNB50 |  | 3 | P раб./oper.=6 MPag; T раб./oper.=150 C; Раб.среда/Oper.medium: Теплоноситель первого контура / Primary coolant; N nom.=150 kW; Q nom.=200 m^3/h; H nom.=400 mH2O; P напор.max./P max.pump outlet=6 MPag; Q min.=60 m^3/h; P напор.min./P min.pump outlet=2 MPag; Q max.=200 m^3/h; 3-Phase / трехфазное; U nom.=0.4 kV; f=50 Hz; P расч./design.=6 MPag; T расч./design.=250 C; Тип присоединения/Pipeline connection type:Под приварку / For being welded; Категория по ISO 9223: C1; |  | PKS2.B.P000.&.&&&&&&&&&&&&.000.SG.1109.R, PKS2.B.P000.&.&&&&&&&&&&&&.000.SG.0009.R, PKS2.B.P000.&.&&&&&&&&&&&&.000.SG.0009.E, PKS2.B.P000.&.&&&&&&&&&&&&.000.SG.1109.E |  | 50JNB-MSD0003 | PKS2.D.P000.5.0UKA95&&&&&&.021.SD.0002.S | PKS2.D.P000.5.0UKA95&&&&&&.021.DC.0002.S | СПбПИ/НКУ/КТО/ЛРСУА | 55714261 |  | 310146 | 01/18/2017 21:48:07 | 03/28/2024 01:36:41 | Да/Yes | N
PKS | 1106620645 | 50JNB58AA801 | Клапан запорный / Isolation valve | ARMAT | Оборудование | 1 | шт. / pcs | 36.6 | 5 | 50UKA | 50UKA09R117; 50UKA09 | 50JNB50 | 50 | 2 |  | Данная арматура не классифицировалась по Российской НТД (НП-068-05, ПНАЭГ-7-008-89, так как на референтных станциях нет аналога. Арматура относится к новой системе аварийного расхолаживания реакторной установки, которая разрабатывалась для проекта АЭС ПАКШ-2.t сраб./response=10 s; Dn тр / Dn pipe=57 mm; S тр / S pipe=3 mm; | PKS2.B.P000.&.&&&&&&&&&&&&.000.SG.0077.R, PKS2.B.P000.&.&&&&&&&&&&&&.000.SG.0077.E, PKS2.B.P000.&.&&&&&&&&&&&&.000.SG.0001.E |  | 50JNB-MSD0006 | PKS2.D.P000.5.0UKA&&JNB50&.021.SD.0002.S | PKS2.D.P000.5.0UKA&&JNB50&.021.DC.0002.S | СПбПИ/НКУ/КТО/ЛРСУА | 55714261 |  | 1705506 | 04/21/2020 03:36:26 | 08/25/2024 01:57:22 | Да/Yes | Y
PKS | 1106101057 | 50JNC11AA002 | Клапан запорный с ручным приводом / Shut-off valve with manual drive | ARMAT | Материалы | 1 | шт. / pcs | 176 | 5 | 50UJE | 50UJE92R142; | 50JNC | 150 | 3 |  | Dn тр / Dn pipe=159 mm; S тр / S pipe=6 mm; | PKS2.B.P000.&.&&&&&&&&&&&&.000.SG.0002.E |  | 50JNC-MSD0002 | PKS2.D.P000.5.0UJE&&JNC&&&.021.SD.0001.S | PKS2.D.P000.5.0UJE&&JNC&&&.021.DC.0001.S | СПбПИ/НКУ/КТО/ЛРСУА | 55714261 |  | 636510 | 02/28/2018 10:06:19 | 08/25/2024 01:54:15 | Да/Yes
PKS | 1106101069 | 50JNC12AA102 | Клапан запорный / Isolation valve | ARMAT | Оборудование | 1 | шт. / pcs | 276 | 5 | 50UJE | 50UJE92R141; | 50JNC | 125 | 3 |  | t сраб./response=8.1 s; Dn тр / Dn pipe=133 mm; S тр / S pipe=6 mm; | PKS2.B.P000.&.&&&&&&&&&&&&.000.SG.0002.E |  | 50JNC-MSD0002 | PKS2.D.P000.5.0UJE&&JNC&&&.021.SD.0001.S | PKS2.D.P000.5.0UJE&&JNC&&&.021.DC.0001.S | СПбПИ/НКУ/КТО/ЛРСУА | 55714261 |  | 636522 | 02/28/2018 10:06:32 | 08/25/2024 01:54:17 | Да/Yes | Y
PKS | 1106101071 | 50JNC12AA601 | Обратный клапан / Check valve | ARMAT | Материалы | 1 | шт. / pcs | 68 | 5 | 50UJE | 50UJE92R131; | 50JNC | 150 | 3 |  | Dn тр / Dn pipe=159 mm; S тр / S pipe=6 mm; | PKS2.B.P000.&.&&&&&&&&&&&&.000.SG.0002.E |  | 50JNC-MSD0002 | PKS2.D.P000.5.0UJE&&JNC&&&.021.SD.0001.S | PKS2.D.P000.5.0UJE&&JNC&&&.021.DC.0001.S | СПбПИ/НКУ/КТО/ЛРСУА | 55714261 |  | 636524 | 02/28/2018 10:06:34 | 08/25/2024 01:54:17 | Да/Yes
PKS | 1106101081 | 50JNC15AA101 | Клапан запорный / Isolation valve | ARMAT | Оборудование | 1 | шт. / pcs | 259 | 5 | 50UJE | 50UJE92R141; | 50JNC | 150 | 2 |  | t сраб./response=8.1 s; Dn тр / Dn pipe=159 mm; S тр / S pipe=6 mm; | PKS2.B.P000.&.&&&&&&&&&&&&.000.SG.0001.E |  | 50JNC-MSD0002 | PKS2.D.P000.5.0UJE&&JNC&&&.021.SD.0001.S | PKS2.D.P000.5.0UJE&&JNC&&&.021.DC.0001.S | СПбПИ/НКУ/КТО/ЛРСУА | 55714261 |  | 636534 | 02/28/2018 10:06:44 | 08/25/2024 01:54:18 | Да/Yes | Y
PKS | 1106101084 | 50JNC22AA101 | Клапан запорный / Isolation valve | ARMAT | Оборудование | 1 | шт. / pcs | 259 | 5 | 50UJE | 50UJE92R142; | 50JNC | 150 | 3 |  | t сраб./response=8.1 s; Dn тр / Dn pipe=159 mm; S тр / S pipe=6 mm; | PKS2.B.P000.&.&&&&&&&&&&&&.000.SG.0002.E |  | 50JNC-MSD0002 | PKS2.D.P000.5.0UJE&&JNC&&&.021.SD.0001.S | PKS2.D.P000.5.0UJE&&JNC&&&.021.DC.0001.S | СПбПИ/НКУ/КТО/ЛРСУА | 55714261 |  | 636537 | 02/28/2018 10:06:49 | 08/25/2024 01:54:19 | Да/Yes | Y
PKS | 1106101085 | 50JNC23AA101 | Клапан запорный / Isolation valve | ARMAT | Оборудование | 1 | шт. / pcs | 259 | 5 | 50UJE | 50UJE92R142; | 50JNC | 150 | 2 |  | t сраб./response=8.1 s; Dn тр / Dn pipe=159 mm; S тр / S pipe=6 mm; | PKS2.B.P000.&.&&&&&&&&&&&&.000.SG.0001.E |  | 50JNC-MSD0002 | PKS2.D.P000.5.0UJE&&JNC&&&.021.SD.0001.S | PKS2.D.P000.5.0UJE&&JNC&&&.021.DC.0001.S | СПбПИ/НКУ/КТО/ЛРСУА | 55714261 |  | 636538 | 02/28/2018 10:06:49 | 08/25/2024 01:54:19 | Да/Yes | Y
PKS | 1106101072 | 50JNC12AA602 | Обратный клапан / Check valve | ARMAT | Материалы | 1 | шт. / pcs | 42 | 5 | 50UJE | 50UJE92R141; | 50JNC | 125 | 3 |  | Dn тр / Dn pipe=133 mm; S тр / S pipe=6 mm; | PKS2.B.P000.&.&&&&&&&&&&&&.000.SG.0002.E |  | 50JNC-MSD0002 | PKS2.D.P000.5.0UJE&&JNC&&&.021.SD.0001.S | PKS2.D.P000.5.0UJE&&JNC&&&.021.DC.0001.S | СПбПИ/НКУ/КТО/ЛРСУА | 55714261 |  | 636525 | 02/28/2018 10:06:35 | 08/25/2024 01:54:17 | Да/Yes
PKS | 1106101074 | 50JNC13AA001 | Клапан запорный с ручным приводом / Shut-off valve with manual drive | ARMAT | Материалы | 1 | шт. / pcs | 176 | 5 | 50UJE | 50UJE00R154; | 50JNC | 150 | 2 |  | Dn тр / Dn pipe=159 mm; S тр / S pipe=6 mm; | PKS2.B.P000.&.&&&&&&&&&&&&.000.SG.0001.E |  | 50JNC-MSD0002 | PKS2.D.P000.5.0UJE&&JNC&&&.021.SD.0001.S | PKS2.D.P000.5.0UJE&&JNC&&&.021.DC.0001.S | СПбПИ/НКУ/КТО/ЛРСУА | 55714261 |  | 636527 | 02/28/2018 10:06:37 | 08/25/2024 01:54:17 | Да/Yes
PKS | 1106101075 | 50JNC13AA101 | Клапан запорный / Isolation valve | ARMAT | Оборудование | 1 | шт. / pcs | 259 | 5 | 50UJE | 50UJE92R141; | 50JNC | 150 | 2 |  | t сраб./response=8.1 s; Dn тр / Dn pipe=159 mm; S тр / S pipe=6 mm; | PKS2.B.P000.&.&&&&&&&&&&&&.000.SG.0001.E |  | 50JNC-MSD0002 | PKS2.D.P000.5.0UJE&&JNC&&&.021.SD.0001.S | PKS2.D.P000.5.0UJE&&JNC&&&.021.DC.0001.S | СПбПИ/НКУ/КТО/ЛРСУА | 55714261 |  | 636528 | 02/28/2018 10:06:38 | 08/25/2024 01:54:17 | Да/Yes | Y
PKS | 1106101079 | 50JNC14AA601 | Обратный клапан / Check valve | ARMAT | Материалы | 1 | шт. / pcs | 68 | 5 | 50UJE | 50UJE00R251; | 50JNC | 150 | 2 |  | Dn тр / Dn pipe=159 mm; S тр / S pipe=6 mm; | PKS2.B.P000.&.&&&&&&&&&&&&.000.SG.0001.E |  | 50JNC-MSD0002 | PKS2.D.P000.5.0UJE&&JNC&&&.021.SD.0001.S | PKS2.D.P000.5.0UJE&&JNC&&&.021.DC.0001.S | СПбПИ/НКУ/КТО/ЛРСУА | 55714261 |  | 636532 | 02/28/2018 10:06:42 | 08/25/2024 01:54:18 | Да/Yes
PKS | 1106101087 | 50JNC25AA101 | Клапан запорный / Isolation valve | ARMAT | Оборудование | 1 | шт. / pcs | 259 | 5 | 50UJE | 50UJE92R142; | 50JNC | 150 | 2 |  | t сраб./response=8.1 s; Dn тр / Dn pipe=159 mm; S тр / S pipe=6 mm; | PKS2.B.P000.&.&&&&&&&&&&&&.000.SG.0001.E |  | 50JNC-MSD0002 | PKS2.D.P000.5.0UJE&&JNC&&&.021.SD.0001.S | PKS2.D.P000.5.0UJE&&JNC&&&.021.DC.0001.S | СПбПИ/НКУ/КТО/ЛРСУА | 55714261 |  | 636540 | 02/28/2018 10:06:52 | 08/25/2024 01:54:19 | Да/Yes | Y
PKS | 1106101061 | 50JNC11AA103 | Клапан запорный / Isolation valve | ARMAT | Оборудование | 1 | шт. / pcs | 91.7 | 5 | 50UJE | 50UJE92R142; | 50JNC | 80 | 3 |  | t сраб./response=11.5 s; Dn тр / Dn pipe=89 mm; S тр / S pipe=5 mm; | PKS2.B.P000.&.&&&&&&&&&&&&.000.SG.0002.E |  | 50JNC-MSD0002 | PKS2.D.P000.5.0UJE&&JNC&&&.021.SD.0001.S | PKS2.D.P000.5.0UJE&&JNC&&&.021.DC.0001.S | СПбПИ/НКУ/КТО/ЛРСУА | 55714261 |  | 636514 | 02/28/2018 10:06:24 | 08/25/2024 01:54:16 | Да/Yes | Y
PKS | 1106101058 | 50JNC11AA003 | Клапан запорный с ручным приводом / Shut-off valve with manual drive | ARMAT | Материалы | 1 | шт. / pcs | 188 | 5 | 50UJE | 50UJE92R142; | 50JNC | 125 | 3 |  | Dn тр / Dn pipe=133 mm; S тр / S pipe=6 mm; | PKS2.B.P000.&.&&&&&&&&&&&&.000.SG.0002.E |  | 50JNC-MSD0002 | PKS2.D.P000.5.0UJE&&JNC&&&.021.SD.0001.S | PKS2.D.P000.5.0UJE&&JNC&&&.021.DC.0001.S | СПбПИ/НКУ/КТО/ЛРСУА | 55714261 |  | 636511 | 02/28/2018 10:06:20 | 08/25/2024 01:54:15 | Да/Yes
PKS | 1106101059 | 50JNC11AA101 | Клапан запорный / Isolation valve | ARMAT | Оборудование | 1 | шт. / pcs | 259 | 5 | 50UJE | 50UJE92R141; | 50JNC | 150 | 3 |  | t сраб./response=8.1 s; Dn тр / Dn pipe=159 mm; S тр / S pipe=6 mm; | PKS2.B.P000.&.&&&&&&&&&&&&.000.SG.0002.E |  | 50JNC-MSD0002 | PKS2.D.P000.5.0UJE&&JNC&&&.021.SD.0001.S | PKS2.D.P000.5.0UJE&&JNC&&&.021.DC.0001.S | СПбПИ/НКУ/КТО/ЛРСУА | 55714261 |  | 636512 | 02/28/2018 10:06:21 | 08/25/2024 01:54:16 | Да/Yes | Y
PKS | 1106101062 | 50JNC11AA601 | Обратный клапан / Check valve | ARMAT | Материалы | 1 | шт. / pcs | 68 | 5 | 50UJE | 50UJE92R121; | 50JNC | 150 | 3 |  | Dn тр / Dn pipe=159 mm; S тр / S pipe=6 mm; | PKS2.B.P000.&.&&&&&&&&&&&&.000.SG.0002.E |  | 50JNC-MSD0002 | PKS2.D.P000.5.0UJE&&JNC&&&.021.SD.0001.S | PKS2.D.P000.5.0UJE&&JNC&&&.021.DC.0001.S | СПбПИ/НКУ/КТО/ЛРСУА | 55714261 |  | 636515 | 02/28/2018 10:06:25 | 08/25/2024 01:54:16 | Да/Yes
PKS | 1106101070 | 50JNC12AA103 | Клапан запорный / Isolation valve | ARMAT | Оборудование | 1 | шт. / pcs | 91.7 | 5 | 50UJE | 50UJE92R141; | 50JNC | 80 | 3 |  | t сраб./response=11.5 s; Dn тр / Dn pipe=89 mm; S тр / S pipe=5 mm; | PKS2.B.P000.&.&&&&&&&&&&&&.000.SG.0002.E |  | 50JNC-MSD0002 | PKS2.D.P000.5.0UJE&&JNC&&&.021.SD.0001.S | PKS2.D.P000.5.0UJE&&JNC&&&.021.DC.0001.S | СПбПИ/НКУ/КТО/ЛРСУА | 55714261 |  | 636523 | 02/28/2018 10:06:33 | 08/25/2024 01:54:17 | Да/Yes | Y
PKS | 1106662467 | 50JNC10AA801 | Задвижка запорная / Isolation gate valve | ARMAT | Оборудование | 1 | шт. / pcs | 93 | 5 | 50UJE | 50UJE92R141; | 50JNC | 100 | 2 |  | t сраб./response=55 s; Dn тр / Dn pipe=108 mm; S тр / S pipe=5 mm; | PKS2.B.P000.&.&&&&&&&&&&&&.000.SG.0001.E |  | 50JNC-MSD0002 | PKS2.D.P000.5.0UJE&&JNC&&&.021.SD.0001.S | PKS2.D.P000.5.0UJE&&JNC&&&.021.DC.0001.S | СПбПИ/НКУ/КТО/ЛРСУА | 55714261 |  | 1742289 | 06/23/2020 02:08:35 | 08/25/2024 01:58:09 | Да/Yes | Y
PKS | 1106478445 | 50JNC10AA803 | Клапан обратный / Check valve | ARMAT | Материалы | 1 | шт. / pcs | 35 | 5 | 50UJA | 50UJA00R120; | 50JNC | 100 | 2 |  | Dn тр / Dn pipe=108 mm; S тр / S pipe=5 mm; | PKS2.B.P000.&.&&&&&&&&&&&&.000.SG.0001.E |  | 50JNC-MSD0002 | PKS2.D.P000.5.0UJA&&JNC&&&.021.SD.0001.S | PKS2.D.P000.5.0UJA&&JNC&&&.021.DC.0001.S | СПбПИ/НКУ/КТО/ЛРСУА | 55714261 |  | 1137810 | 07/03/2019 00:47:57 | 08/24/2024 01:33:04 | Да/Yes
PKS | 1106478446 | 50JNC10BP001 | Дроссельное устройство / Orifice plate | OBRD | Материалы | 1 | шт. / pcs |  | 5 | 50UJE | 50UJE00R142; | 50JNC |  | 3 | DN 100; P раб./oper.=1.43 MPag; T раб./oper.=25 C; Раб.среда/Oper.medium: Обессоленная вода / Demineralized water; G=70 m^3/h; Q nom.=70 m^3/h; P расч./design.=1.5 MPag; T расч./design.=40 C; Тип присоединения/Pipeline connection type:Под приварку / For being welded; |  | - |  |  | PKS2.D.P000.5.0UJE&&JNC&&&.021.SD.0001.S | PKS2.D.P000.5.0UJE&&JNC&&&.021.DC.0001.S | СПбПИ/НКУ/КТО/ЛРСУА | 55714261 |  | 1137811 | 07/03/2019 00:47:59 | 08/14/2024 04:27:36 | Да/Yes
PKS | 1106101067 | 50JNC12AA003 | Клапан запорный с ручным приводом / Shut-off valve with manual drive | ARMAT | Материалы | 1 | шт. / pcs | 188 | 5 | 50UJE | 50UJE92R141; | 50JNC | 125 | 3 |  | Dn тр / Dn pipe=133 mm; S тр / S pipe=6 mm; | PKS2.B.P000.&.&&&&&&&&&&&&.000.SG.0002.E |  | 50JNC-MSD0002 | PKS2.D.P000.5.0UJE&&JNC&&&.021.SD.0001.S | PKS2.D.P000.5.0UJE&&JNC&&&.021.DC.0001.S | СПбПИ/НКУ/КТО/ЛРСУА | 55714261 |  | 636520 | 02/28/2018 10:06:30 | 08/25/2024 01:54:17 | Да/Yes
PKS | 1106662468 | 50JNC10AA802 | Задвижка запорная / Isolation gate valve | ARMAT | Оборудование | 1 | шт. / pcs | 93 | 5 | 50UJE | 50UJE92R142; | 50JNC | 100 | 2 |  | t сраб./response=55 s; Dn тр / Dn pipe=108 mm; S тр / S pipe=5 mm; | PKS2.B.P000.&.&&&&&&&&&&&&.000.SG.0001.E |  | 50JNC-MSD0002 | PKS2.D.P000.5.0UJE&&JNC&&&.021.SD.0001.S | PKS2.D.P000.5.0UJE&&JNC&&&.021.DC.0001.S | СПбПИ/НКУ/КТО/ЛРСУА | 55714261 |  | 1742290 | 06/23/2020 02:08:38 | 08/25/2024 01:58:09 | Да/Yes | Y
PKS | 1106101080 | 50JNC15AA001 | Клапан запорный с ручным приводом / Shut-off valve with manual drive | ARMAT | Материалы | 1 | шт. / pcs | 176 | 5 | 50UJE | 50UJE00R122; | 50JNC | 150 | 2 |  | Dn тр / Dn pipe=159 mm; S тр / S pipe=6 mm; | PKS2.B.P000.&.&&&&&&&&&&&&.000.SG.0001.E |  | 50JNC-MSD0002 | PKS2.D.P000.5.0UJE&&JNC&&&.021.SD.0001.S | PKS2.D.P000.5.0UJE&&JNC&&&.021.DC.0001.S | СПбПИ/НКУ/КТО/ЛРСУА | 55714261 |  | 636533 | 02/28/2018 10:06:43 | 08/25/2024 01:54:18 | Да/Yes
PKS | 1106101083 | 50JNC21AA101 | Клапан запорный / Isolation valve | ARMAT | Оборудование | 1 | шт. / pcs | 259 | 5 | 50UJE | 50UJE92R142; | 50JNC | 150 | 3 |  | t сраб./response=8.1 s; Dn тр / Dn pipe=159 mm; S тр / S pipe=6 mm; | PKS2.B.P000.&.&&&&&&&&&&&&.000.SG.0002.E |  | 50JNC-MSD0002 | PKS2.D.P000.5.0UJE&&JNC&&&.021.SD.0001.S | PKS2.D.P000.5.0UJE&&JNC&&&.021.DC.0001.S | СПбПИ/НКУ/КТО/ЛРСУА | 55714261 |  | 636536 | 02/28/2018 10:06:46 | 08/25/2024 01:54:19 | Да/Yes | Y
PKS | 1106101065 | 50JNC12AA001 | Клапан запорный с ручным приводом / Shut-off valve with manual drive | ARMAT | Материалы | 1 | шт. / pcs | 176 | 5 | 50UJE | 50UJE92R131; | 50JNC | 150 | 3 |  | Dn тр / Dn pipe=159 mm; S тр / S pipe=6 mm; | PKS2.B.P000.&.&&&&&&&&&&&&.000.SG.0002.E |  | 50JNC-MSD0002 | PKS2.D.P000.5.0UJE&&JNC&&&.021.SD.0001.S | PKS2.D.P000.5.0UJE&&JNC&&&.021.DC.0001.S | СПбПИ/НКУ/КТО/ЛРСУА | 55714261 |  | 636518 | 02/28/2018 10:06:28 | 08/25/2024 01:54:16 | Да/Yes
PKS | 1106101086 | 50JNC24AA101 | Клапан запорный / Isolation valve | ARMAT | Оборудование | 1 | шт. / pcs | 259 | 5 | 50UJE | 50UJE92R142; | 50JNC | 150 | 2 |  | t сраб./response=8.1 s; Dn тр / Dn pipe=159 mm; S тр / S pipe=6 mm; | PKS2.B.P000.&.&&&&&&&&&&&&.000.SG.0001.E |  | 50JNC-MSD0002 | PKS2.D.P000.5.0UJE&&JNC&&&.021.SD.0001.S | PKS2.D.P000.5.0UJE&&JNC&&&.021.DC.0001.S | СПбПИ/НКУ/КТО/ЛРСУА | 55714261 |  | 636539 | 02/28/2018 10:06:51 | 08/25/2024 01:54:19 | Да/Yes | Y
PKS | 1106101056 | 50JNC11AA001 | Клапан запорный с ручным приводом / Shut-off valve with manual drive | ARMAT | Материалы | 1 | шт. / pcs | 176 | 5 | 50UJE | 50UJE92R121; | 50JNC | 150 | 3 |  | Dn тр / Dn pipe=159 mm; S тр / S pipe=6 mm; | PKS2.B.P000.&.&&&&&&&&&&&&.000.SG.0002.E |  | 50JNC-MSD0002 | PKS2.D.P000.5.0UJE&&JNC&&&.021.SD.0001.S | PKS2.D.P000.5.0UJE&&JNC&&&.021.DC.0001.S | СПбПИ/НКУ/КТО/ЛРСУА | 55714261 |  | 636509 | 02/28/2018 10:06:10 | 08/25/2024 01:54:15 | Да/Yes
PKS | 1106179267 | 50JNC11BP001 | Дроссельное устройство / Orifice plate | OBRD | Материалы | 1 | шт. / pcs |  | 5 | 50UJE | 50UJE92R142; | 50JNC |  | 3 | DN 80; P раб./oper.=1.43 MPag; T раб./oper.=25 C; Раб.среда/Oper.medium: Обессоленная вода / Demineralized water; G=70 m^3/h; Q nom.=70 m^3/h; P расч./design.=1.5 MPag; T расч./design.=40 C; Тип присоединения/Pipeline connection type:Под приварку / For being welded; |  | - |  |  | PKS2.D.P000.5.0UJE&&JNC&&&.021.SD.0001.S | PKS2.D.P000.5.0UJE&&JNC&&&.021.DC.0001.S | СПбПИ/НКУ/КТО/ЛРСУА | 55714261 |  | 769130 | 05/31/2018 22:41:20 | 08/14/2024 02:39:56 | Да/Yes
PKS | 1106101063 | 50JNC11AA602 | Обратный клапан / Check valve | ARMAT | Материалы | 1 | шт. / pcs | 42 | 5 | 50UJE | 50UJE92R142; | 50JNC | 125 | 3 |  | Dn тр / Dn pipe=133 mm; S тр / S pipe=6 mm; | PKS2.B.P000.&.&&&&&&&&&&&&.000.SG.0002.E |  | 50JNC-MSD0002 | PKS2.D.P000.5.0UJE&&JNC&&&.021.SD.0001.S | PKS2.D.P000.5.0UJE&&JNC&&&.021.DC.0001.S | СПбПИ/НКУ/КТО/ЛРСУА | 55714261 |  | 636516 | 02/28/2018 10:06:26 | 08/25/2024 01:54:16 | Да/Yes
PKS | 1106179268 | 50JNC12BP001 | Дроссельное устройство / Orifice plate | OBRD | Материалы | 1 | шт. / pcs |  | 5 | 50UJE | 50UJE92R141; | 50JNC |  | 3 | DN 80; P раб./oper.=1.43 MPag; T раб./oper.=25 C; Раб.среда/Oper.medium: Обессоленная вода / Demineralized water; G=70 m^3/h; Q nom.=70 m^3/h; P расч./design.=1.5 MPag; T расч./design.=40 C; Тип присоединения/Pipeline connection type:Под приварку / For being welded; |  | - |  |  | PKS2.D.P000.5.0UJE&&JNC&&&.021.SD.0001.S | PKS2.D.P000.5.0UJE&&JNC&&&.021.DC.0001.S | СПбПИ/НКУ/КТО/ЛРСУА | 55714261 |  | 769131 | 05/31/2018 22:41:29 | 08/14/2024 02:39:56 | Да/Yes
PKS | 1106101060 | 50JNC11AA102 | Клапан запорный / Isolation valve | ARMAT | Оборудование | 1 | шт. / pcs | 276 | 5 | 50UJE | 50UJE92R142; | 50JNC | 125 | 3 |  | t сраб./response=8.1 s; Dn тр / Dn pipe=133 mm; S тр / S pipe=6 mm; | PKS2.B.P000.&.&&&&&&&&&&&&.000.SG.0002.E |  | 50JNC-MSD0002 | PKS2.D.P000.5.0UJE&&JNC&&&.021.SD.0001.S | PKS2.D.P000.5.0UJE&&JNC&&&.021.DC.0001.S | СПбПИ/НКУ/КТО/ЛРСУА | 55714261 |  | 636513 | 02/28/2018 10:06:22 | 08/25/2024 01:54:16 | Да/Yes | Y
PKS | 1106101064 | 50JNC11AP001 | Насосный агрегат аварийной подпитки баков СПОТ / Pumping unit PHRS emergency makeup tank / Pumping unit PHRS emergency makeup tank | OBRD | Оборудование | 1 | шт. / pcs | 1400 | 5 | 50UJE | 50UJE92R142; | 50JNC |  | 3 | P раб./oper.=1.43 MPag; T раб./oper.=25 C; Раб.среда/Oper.medium: Обессоленная вода / Demineralized water; N nom.=63 kW; Q nom.=100 m^3/h; H nom.=125 mH2O; P напор.max./P max.pump outlet=128 mH2O; U nom.=0.4 kV; f=50 Hz; P расч./design.=1.5 MPag; T расч./design.=40 C; Qnom = 100 m^3/h; Hnom = 125 mH2O; Рабочая среда: Обессоленная вода / Working medium: Demineralized water; Tmax = 40 °C; To = 25 °C; Nnom = 63 kW; Unom = 400 V; Категория по ISO 9223: C1; |  | PKS2.B.P000.&.&&&&&&&&&&&&.000.SG.0009.R, PKS2.B.P000.&.&&&&&&&&&&&&.000.SG.1009.R, PKS2.B.P000.&.&&&&&&&&&&&&.000.SG.1009.E, PKS2.B.P000.&.&&&&&&&&&&&&.000.SG.0009.E |  | 50JNC-MSD0001 | PKS2.D.P000.5.0UJE92JNC&&&.021.SD.0001.S |  | СПбПИ/НКУ/КТО/ЛРСУА | 55714261 |  | 636517 | 02/28/2018 10:06:27 | 06/05/2024 02:03:13 | Да/Yes | N | Из-за блокировки в СИО не синхронизированы с ИСУП: "Код спецификации"
PKS | 1106662465 | 50JNC10AA101 | Клапан запорный / Isolation valve | ARMAT | Оборудование | 1 | шт. / pcs | 120 | 5 | 50UJE | 50UJE92R141; | 50JNC | 100 | 3 |  | t сраб./response=14 s; Dn тр / Dn pipe=108 mm; S тр / S pipe=5 mm; | PKS2.B.P000.&.&&&&&&&&&&&&.000.SG.0002.E |  | 50JNC-MSD0002 | PKS2.D.P000.5.0UJE&&JNC&&&.021.SD.0001.S | PKS2.D.P000.5.0UJE&&JNC&&&.021.DC.0001.S | СПбПИ/НКУ/КТО/ЛРСУА | 55714261 |  | 1742287 | 06/23/2020 02:08:32 | 08/25/2024 01:58:08 | Да/Yes | Y
PKS | 1106662466 | 50JNC10AA102 | Клапан запорный / Isolation valve | ARMAT | Оборудование | 1 | шт. / pcs | 120 | 5 | 50UJE | 50UJE92R142; | 50JNC | 100 | 3 |  | t сраб./response=14 s; Dn тр / Dn pipe=108 mm; S тр / S pipe=5 mm; | PKS2.B.P000.&.&&&&&&&&&&&&.000.SG.0002.E |  | 50JNC-MSD0002 | PKS2.D.P000.5.0UJE&&JNC&&&.021.SD.0001.S | PKS2.D.P000.5.0UJE&&JNC&&&.021.DC.0001.S | СПбПИ/НКУ/КТО/ЛРСУА | 55714261 |  | 1742288 | 06/23/2020 02:08:34 | 08/25/2024 01:58:08 | Да/Yes | Y
PKS | 1106101077 | 50JNC14AA001 | Клапан запорный с ручным приводом / Shut-off valve with manual drive | ARMAT | Материалы | 1 | шт. / pcs | 176 | 5 | 50UJE | 50UJE00R251; | 50JNC | 150 | 2 |  | Dn тр / Dn pipe=159 mm; S тр / S pipe=6 mm; | PKS2.B.P000.&.&&&&&&&&&&&&.000.SG.0001.E |  | 50JNC-MSD0002 | PKS2.D.P000.5.0UJE&&JNC&&&.021.SD.0001.S | PKS2.D.P000.5.0UJE&&JNC&&&.021.DC.0001.S | СПбПИ/НКУ/КТО/ЛРСУА | 55714261 |  | 636530 | 02/28/2018 10:06:40 | 08/25/2024 01:54:18 | Да/Yes
PKS | 1106101066 | 50JNC12AA002 | Клапан запорный с ручным приводом / Shut-off valve with manual drive | ARMAT | Материалы | 1 | шт. / pcs | 176 | 5 | 50UJE | 50UJE92R141; | 50JNC | 150 | 3 |  | Dn тр / Dn pipe=159 mm; S тр / S pipe=6 mm; | PKS2.B.P000.&.&&&&&&&&&&&&.000.SG.0002.E |  | 50JNC-MSD0002 | PKS2.D.P000.5.0UJE&&JNC&&&.021.SD.0001.S | PKS2.D.P000.5.0UJE&&JNC&&&.021.DC.0001.S | СПбПИ/НКУ/КТО/ЛРСУА | 55714261 |  | 636519 | 02/28/2018 10:06:29 | 08/25/2024 01:54:16 | Да/Yes
PKS | 1106101073 | 50JNC12AP001 | Насосный агрегат аварийной подпитки баков СПОТ / Pumping unit PHRS emergency makeup tank / Pumping unit PHRS emergency makeup tank | OBRD | Оборудование | 1 | шт. / pcs | 1400 | 5 | 50UJE | 50UJE92R141; | 50JNC |  | 3 | P раб./oper.=1.43 MPag; T раб./oper.=25 C; Раб.среда/Oper.medium: Обессоленная вода / Demineralized water; N nom.=63 kW; Q nom.=100 m^3/h; H nom.=125 mH2O; P напор.max./P max.pump outlet=128 mH2O; U nom.=0.4 kV; f=50 Hz; P расч./design.=1.5 MPag; T расч./design.=40 C; Qnom = 100 m^3/h; Hnom = 125 mH2O; Рабочая среда: Обессоленная вода / Working medium: Demineralized water; Tmax = 40 °C; To = 25 °C; Nnom = 63 kW; Unom = 400 V; Категория по ISO 9223: C1; |  | PKS2.B.P000.&.&&&&&&&&&&&&.000.SG.0009.R, PKS2.B.P000.&.&&&&&&&&&&&&.000.SG.1009.R, PKS2.B.P000.&.&&&&&&&&&&&&.000.SG.1009.E, PKS2.B.P000.&.&&&&&&&&&&&&.000.SG.0009.E |  | 50JNC-MSD0001 | PKS2.D.P000.5.0UJE92JNC&&&.021.SD.0001.S |  | СПбПИ/НКУ/КТО/ЛРСУА | 55714261 |  | 636526 | 02/28/2018 10:06:36 | 06/05/2024 02:03:13 | Да/Yes | N | Из-за блокировки в СИО не синхронизированы с ИСУП: "Код спецификации"
PKS | 1106101076 | 50JNC13AA601 | Обратный клапан / Check valve | ARMAT | Материалы | 1 | шт. / pcs | 68 | 5 | 50UJE | 50UJE00R154; | 50JNC | 150 | 2 |  | Dn тр / Dn pipe=159 mm; S тр / S pipe=6 mm; | PKS2.B.P000.&.&&&&&&&&&&&&.000.SG.0001.E |  | 50JNC-MSD0002 | PKS2.D.P000.5.0UJE&&JNC&&&.021.SD.0001.S | PKS2.D.P000.5.0UJE&&JNC&&&.021.DC.0001.S | СПбПИ/НКУ/КТО/ЛРСУА | 55714261 |  | 636529 | 02/28/2018 10:06:39 | 08/25/2024 01:54:18 | Да/Yes
PKS | 1106101082 | 50JNC15AA601 | Обратный клапан / Check valve | ARMAT | Материалы | 1 | шт. / pcs | 68 | 5 | 50UJE | 50UJE00R122; | 50JNC | 150 | 2 |  | Dn тр / Dn pipe=159 mm; S тр / S pipe=6 mm; | PKS2.B.P000.&.&&&&&&&&&&&&.000.SG.0001.E |  | 50JNC-MSD0002 | PKS2.D.P000.5.0UJE&&JNC&&&.021.SD.0001.S | PKS2.D.P000.5.0UJE&&JNC&&&.021.DC.0001.S | СПбПИ/НКУ/КТО/ЛРСУА | 55714261 |  | 636535 | 02/28/2018 10:06:45 | 08/25/2024 01:54:18 | Да/Yes
PKS | 1106101068 | 50JNC12AA101 | Клапан запорный / Isolation valve | ARMAT | Оборудование | 1 | шт. / pcs | 259 | 5 | 50UJE | 50UJE92R141; | 50JNC | 150 | 3 |  | t сраб./response=8.1 s; Dn тр / Dn pipe=159 mm; S тр / S pipe=6 mm; | PKS2.B.P000.&.&&&&&&&&&&&&.000.SG.0002.E |  | 50JNC-MSD0002 | PKS2.D.P000.5.0UJE&&JNC&&&.021.SD.0001.S | PKS2.D.P000.5.0UJE&&JNC&&&.021.DC.0001.S | СПбПИ/НКУ/КТО/ЛРСУА | 55714261 |  | 636521 | 02/28/2018 10:06:31 | 08/25/2024 01:54:17 | Да/Yes | Y
PKS | 1106101078 | 50JNC14AA101 | Клапан запорный / Isolation valve | ARMAT | Оборудование | 1 | шт. / pcs | 259 | 5 | 50UJE | 50UJE92R141; | 50JNC | 150 | 2 |  | t сраб./response=8.1 s; Dn тр / Dn pipe=159 mm; S тр / S pipe=6 mm; | PKS2.B.P000.&.&&&&&&&&&&&&.000.SG.0001.E |  | 50JNC-MSD0002 | PKS2.D.P000.5.0UJE&&JNC&&&.021.SD.0001.S | PKS2.D.P000.5.0UJE&&JNC&&&.021.DC.0001.S | СПбПИ/НКУ/КТО/ЛРСУА | 55714261 |  | 636531 | 02/28/2018 10:06:41 | 08/25/2024 01:54:18 | Да/Yes | Y
PKS | 1104265843 | 50KBC24AA601 | Затвор обратный / Swing-check gate | ARMAT | Материалы | 1 | шт. / pcs | 12 | 5 | 50UKA | 50UKA05R212; | 50KBC10 | 65 | 3 |  | Dn тр / Dn pipe=76 mm; S тр / S pipe=4.5 mm; | PKS2.B.P000.&.&&&&&&&&&&&&.000.SG.0002.R, PKS2.B.P000.&.&&&&&&&&&&&&.000.SG.0002.E |  | 50KBC-MSD0010 | PKS2.D.P000.5.0UKA00KBC10&.021.SD.0002.S | PKS2.D.P000.5.0UKA00KBC10&.021.DC.0002.S | СПбПИ/ТУ-1/ОКП ЯО/ГВС РУ | 55794787 |  | 15805 | 05/23/2015 06:43:50 | 06/03/2023 01:32:01 | Да/Yes
PKS | 1104265844 | 50KBC25AA101 | Клапан запорный сильфонный / Isolation bellows valve | ARMAT | Оборудование | 1 | шт. / pcs | 125 | 5 | 50UKA | 50UKA95R211; 50UKA95 | 50KBC10 | 50 | 3 |  | для проектирования должны использоватьcя EN стандарты / EN standards for design shall be used;t сраб./response=6.8 s; Dn тр / Dn pipe=57 mm; S тр / S pipe=5.5 mm; | PKS2.B.P000.&.&&&&&&&&&&&&.000.SG.0002.R, PKS2.B.P000.&.&&&&&&&&&&&&.000.SG.0002.E |  | 50KBC-MSD0010 | PKS2.D.P000.5.0UKA&&KBA&&&.021.SD.0003.S | PKS2.D.P000.5.0UKA&&KBA&&&.021.DC.0003.S | СПбПИ/ТУ-1/ОКП ЯО/ГВС РУ | 55794787 |  | 15808 | 05/23/2015 06:43:51 | 08/25/2024 01:44:45 | Да/Yes | Y
PKS | 1104265845 | 50KBC25AA102 | Клапан запорный сильфонный / Isolation bellows valve | ARMAT | Оборудование | 1 | шт. / pcs | 125 | 5 | 50UKA | 50UKA95R211; 50UKA95 | 50KBC10 | 50 | 3 |  | для проектирования должны использоватьcя EN стандарты / EN standards for design shall be used;t сраб./response=6.8 s; Dn тр / Dn pipe=57 mm; S тр / S pipe=5.5 mm; | PKS2.B.P000.&.&&&&&&&&&&&&.000.SG.0002.R, PKS2.B.P000.&.&&&&&&&&&&&&.000.SG.0002.E |  | 50KBC-MSD0010 | PKS2.D.P000.5.0UKA&&KBA&&&.021.SD.0003.S | PKS2.D.P000.5.0UKA&&KBA&&&.021.DC.0003.S | СПбПИ/ТУ-1/ОКП ЯО/ГВС РУ | 55794787 |  | 15809 | 05/23/2015 06:43:51 | 08/25/2024 01:44:45 | Да/Yes | Y
PKS | 1104265846 | 50KBC25AA103 | Клапан запорный / Isolation valve | ARMAT | Оборудование | 1 | шт. / pcs | 21.2 | 5 | 50UKA | 50UKA95R211; 50UKA95 | 50KBC10 | 15 | 3 |  | для проектирования должны использоватьcя EN стандарты / EN standards for design shall be used;t сраб./response=15.2 s; Dn тр / Dn pipe=18 mm; S тр / S pipe=2.5 mm; | PKS2.B.P000.&.&&&&&&&&&&&&.000.SG.0002.R, PKS2.B.P000.&.&&&&&&&&&&&&.000.SG.0002.E |  | 50KBC-MSD0010 | PKS2.D.P000.5.0UKA&&KBA&&&.021.SD.0003.S | PKS2.D.P000.5.0UKA&&KBA&&&.021.DC.0003.S | СПбПИ/ТУ-1/ОКП ЯО/ГВС РУ | 55794787 |  | 15810 | 05/23/2015 06:43:52 | 08/25/2024 01:44:45 | Да/Yes | Y
PKS | 1104265847 | 50KBC25AA601 | Затвор обратный / Swing check valve | ARMAT | Оборудование | 1 | шт. / pcs | 45 | 5 | 50UKA | 50UKA95R211; | 50KBC10 | 50 | 3 |  | клапан разрабатывается по стандартам EN / EN standards shall be used for designDn тр / Dn pipe=57 mm; S тр / S pipe=4 mm; | PKS2.B.P000.&.&&&&&&&&&&&&.000.SG.0002.R, PKS2.B.P000.&.&&&&&&&&&&&&.000.SG.0002.E |  | 50KBC-MSD0010 | PKS2.D.P000.5.0UKA00KBC10&.021.SD.0002.S | PKS2.D.P000.5.0UKA00KBC10&.021.DC.0002.S | СПбПИ/ТУ-1/ОКП ЯО/ГВС РУ | 55794787 |  | 15811 | 05/23/2015 06:43:54 | 08/25/2024 01:44:45 | Да/Yes | Y
PKS | 1104265849 | 50KBC30AA601 | Затвор обратный / Swing check valve | ARMAT | Материалы | 1 | шт. / pcs | 35 | 5 | 50UKA | 50UKA95R211; 50UKA95 | 50KBC10 | 100 | 3 |  | Dn тр / Dn pipe=108 mm; S тр / S pipe=5 mm; | PKS2.B.P000.&.&&&&&&&&&&&&.000.SG.0002.R, PKS2.B.P000.&.&&&&&&&&&&&&.000.SG.0002.E |  | 50KBC-MSD0010 | PKS2.D.P000.5.0UKA00KBC10&.021.SD.0001.S | PKS2.D.P000.5.0UKA00KBC10&.021.DC.0001.S | СПбПИ/ТУ-1/ОКП ЯО/ГВС РУ | 55794787 |  | 15813 | 05/23/2015 06:43:55 | 06/03/2023 01:32:02 | Да/Yes
PKS | 1104265819 | 50KBC10AA001 | Задвижка запорная / Isolation gate valve | ARMAT | Материалы | 1 | шт. / pcs | 5 | 5 | 50UKA | 50UKA95R211; 50UKA95 | 50KBC10 | 10 | 3 |  | Dn тр / Dn pipe=14 mm; S тр / S pipe=2 mm; | PKS2.B.P000.&.&&&&&&&&&&&&.000.SG.0002.R, PKS2.B.P000.&.&&&&&&&&&&&&.000.SG.0002.E |  | 50KBC-MSD0010 | PKS2.D.P000.5.0UKA00KBC10&.021.SD.0002.S | PKS2.D.P000.5.0UKA00KBC10&.021.DC.0002.S | СПбПИ/ТУ-1/ОКП ЯО/ГВС РУ | 55794787 |  | 15764 | 05/23/2015 06:43:32 | 06/03/2023 01:31:57 | Да/Yes
PKS | 1104265820 | 50KBC10AA101 | Задвижка запорная / Isolation gate valve | ARMAT | Оборудование | 1 | шт. / pcs | 216 | 5 | 50UKA | 50UKA95R211; 50UKA95 | 50KBC10 | 200 | 2 |  | для проектирования должны использоватьcя EN стандарты / EN standards for design shall be used;t сраб./response=45 s; Dn тр / Dn pipe=219 mm; S тр / S pipe=11 mm; | PKS2.B.P000.&.&&&&&&&&&&&&.000.SG.0077.R, PKS2.B.P000.&.&&&&&&&&&&&&.000.SG.0077.E, PKS2.B.P000.&.&&&&&&&&&&&&.000.SG.0001.R, PKS2.B.P000.&.&&&&&&&&&&&&.000.SG.0001.E |  | 50KBC-MSD0010 | PKS2.D.P000.5.0UKA00KBC10&.021.SD.0001.S | PKS2.D.P000.5.0UKA00KBC10&.021.DC.0001.S | СПбПИ/ТУ-1/ОКП ЯО/ГВС РУ | 55794787 |  | 15765 | 05/23/2015 06:43:32 | 08/25/2024 01:44:44 | Да/Yes | Y
PKS | 1104274954 | 50KBC10AA102 | Задвижка запорная / Isolation gate valve | ARMAT | Оборудование | 1 | шт. / pcs | 216 | 5 | 50UKA | 50UKA00R332; | 50KBC10 | 200 | 3 |  | для проектирования должны использоватьcя EN стандарты / EN standards for design shall be used;t сраб./response=45 s; Dn тр / Dn pipe=219 mm; S тр / S pipe=11 mm; | PKS2.B.P000.&.&&&&&&&&&&&&.000.SG.0077.R, PKS2.B.P000.&.&&&&&&&&&&&&.000.SG.0002.R, PKS2.B.P000.&.&&&&&&&&&&&&.000.SG.0002.E, PKS2.B.P000.&.&&&&&&&&&&&&.000.SG.0077.E |  | 50KBC-MSD0010 | PKS2.D.P000.5.0UKA00KBC10&.021.SD.0001.S | PKS2.D.P000.5.0UKA00KBC10&.021.DC.0001.S | СПбПИ/ТУ-1/ОКП ЯО/ГВС РУ | 55794787 |  | 70529 | 05/23/2015 08:50:18 | 08/25/2024 01:51:01 | Да/Yes | Y
PKS | 1104265822 | 50KBC10AA601 | Затвор обратный / Swing check valve | ARMAT | Материалы | 1 | шт. / pcs | 205 | 5 | 50UKA | 50UKA95R211; 50UKA95 | 50KBC10 | 200 | 3 |  | Dn тр / Dn pipe=220 mm; S тр / S pipe=7 mm; | PKS2.B.P000.&.&&&&&&&&&&&&.000.SG.0002.R, PKS2.B.P000.&.&&&&&&&&&&&&.000.SG.0002.E |  | 50KBC-MSD0010 | PKS2.D.P000.5.0UKA00KBC10&.021.SD.0001.S | PKS2.D.P000.5.0UKA00KBC10&.021.DC.0001.S | СПбПИ/ТУ-1/ОКП ЯО/ГВС РУ | 55794787 |  | 15767 | 05/23/2015 06:43:34 | 06/03/2023 01:31:58 | Да/Yes
PKS | 1104265824 | 50KBC11AA001 | Клапан запорный / Isolation valve | ARMAT | Материалы | 1 | шт. / pcs | 5 | 5 | 50UKA | 50UKA00R332; | 50KBC10 | 10 | 4 |  | Dn тр / Dn pipe=14 mm; S тр / S pipe=2 mm; | PKS2.B.P000.&.&&&&&&&&&&&&.000.SG.0003.R, PKS2.B.P000.&.&&&&&&&&&&&&.000.SG.0003.E |  | 50KBC-MSD0010 | PKS2.D.P000.5.0UKA00KBC10&.021.SD.0002.S | PKS2.D.P000.5.0UKA00KBC10&.021.DC.0002.S | СПбПИ/ТУ-1/ОКП ЯО/ГВС РУ | 55794787 |  | 15774 | 05/23/2015 06:43:36 | 06/03/2023 01:31:58 | Да/Yes
PKS | 1104274963 | 50KBC11AA002 | Клапан запорный / Isolation valve | ARMAT | Материалы | 1 | шт. / pcs | 8 | 5 | 50UKA | 50UKA00R332; | 50KBC10 | 15 | 3 |  | Dn тр / Dn pipe=18 mm; S тр / S pipe=2.5 mm; | PKS2.B.P000.&.&&&&&&&&&&&&.000.SG.0002.R, PKS2.B.P000.&.&&&&&&&&&&&&.000.SG.0002.E |  | 50KBC-MSD0010 | PKS2.D.P000.5.0UKA00KBC10&.021.SD.0002.S | PKS2.D.P000.5.0UKA00KBC10&.021.DC.0002.S | СПбПИ/ТУ-1/ОКП ЯО/ГВС РУ | 55794787 |  | 70545 | 05/23/2015 08:50:28 | 06/03/2023 01:43:39 | Да/Yes
PKS | 1104265825 | 50KBC11AA101 | Задвижка запорная / Isolation gate valve | ARMAT | Оборудование | 1 | шт. / pcs | 216 | 5 | 50UKA | 50UKA00R332; 50UKA00 | 50KBC10 | 200 | 2 |  | для проектирования должны использоватьcя EN стандарты / EN standards for design shall be used;t сраб./response=45 s; Dn тр / Dn pipe=219 mm; S тр / S pipe=11 mm; | PKS2.B.P000.&.&&&&&&&&&&&&.000.SG.0001.R, PKS2.B.P000.&.&&&&&&&&&&&&.000.SG.0001.E |  | 50KBC-MSD0010 | PKS2.D.P000.5.0UKA00KBC10&.021.SD.0001.S | PKS2.D.P000.5.0UKA00KBC10&.021.DC.0001.S | СПбПИ/ТУ-1/ОКП ЯО/ГВС РУ | 55794787 |  | 15775 | 05/23/2015 06:43:36 | 08/25/2024 01:44:44 | Да/Yes | Y
PKS | 1104265826 | 50KBC11AA103 | Клапан запорный / Isolation valve | ARMAT | Оборудование | 1 | шт. / pcs | 94 | 5 | 50UKA | 50UKA00R332; 50UKA00 | 50KBC10 | 80 | 3 |  | для проектирования должны использоватьcя EN стандарты / EN standards for design shall be used;t сраб./response=10.5 s; Dn тр / Dn pipe=89 mm; S тр / S pipe=5 mm; | PKS2.B.P000.&.&&&&&&&&&&&&.000.SG.0077.R, PKS2.B.P000.&.&&&&&&&&&&&&.000.SG.0002.R, PKS2.B.P000.&.&&&&&&&&&&&&.000.SG.0002.E, PKS2.B.P000.&.&&&&&&&&&&&&.000.SG.0077.E |  | 50KBC-MSD0010 | PKS2.D.P000.5.0UKA00KBC10&.021.SD.0001.S | PKS2.D.P000.5.0UKA00KBC10&.021.DC.0001.S | СПбПИ/ТУ-1/ОКП ЯО/ГВС РУ | 55794787 |  | 15776 | 05/23/2015 06:43:37 | 08/25/2024 01:44:44 | Да/Yes | Y
PKS | 1104265828 | 50KBC12AA001 | Клапан запорный / Isolation valve | ARMAT | Материалы | 1 | шт. / pcs | 5 | 5 | 50UKA | 50UKA00R431; 50UKA00 | 50KBC10 | 10 | 4 |  | Dn тр / Dn pipe=14 mm; S тр / S pipe=2 mm; | PKS2.B.P000.&.&&&&&&&&&&&&.000.SG.0003.R, PKS2.B.P000.&.&&&&&&&&&&&&.000.SG.0003.E |  | 50KBC-MSD0010 | PKS2.D.P000.5.0UKA00KBC10&.021.SD.0002.S | PKS2.D.P000.5.0UKA00KBC10&.021.DC.0002.S | СПбПИ/ТУ-1/ОКП ЯО/ГВС РУ | 55794787 |  | 15782 | 05/23/2015 06:43:38 | 06/03/2023 01:31:59 | Да/Yes
PKS | 1104274966 | 50KBC12AA002 | Клапан запорный / Isolation valve | ARMAT | Материалы | 1 | шт. / pcs | 8 | 5 | 50UKA | 50UKA00R431; 50UKA00 | 50KBC10 | 15 | 3 |  | Dn тр / Dn pipe=18 mm; S тр / S pipe=2.5 mm; | PKS2.B.P000.&.&&&&&&&&&&&&.000.SG.0002.R, PKS2.B.P000.&.&&&&&&&&&&&&.000.SG.0002.E |  | 50KBC-MSD0010 | PKS2.D.P000.5.0UKA00KBC10&.021.SD.0002.S | PKS2.D.P000.5.0UKA00KBC10&.021.DC.0002.S | СПбПИ/ТУ-1/ОКП ЯО/ГВС РУ | 55794787 |  | 70552 | 05/23/2015 08:50:30 | 06/03/2023 01:43:39 | Да/Yes
PKS | 1104265830 | 50KBC12AA103 | Клапан запорный / Isolation valve | ARMAT | Оборудование | 1 | шт. / pcs | 94 | 5 | 50UKA | 50UKA00R431; 50UKA00 | 50KBC10 | 80 | 3 |  | для проектирования должны использоватьcя EN стандарты / EN standards for design shall be used;t сраб./response=10.5 s; Dn тр / Dn pipe=89 mm; S тр / S pipe=5 mm; | PKS2.B.P000.&.&&&&&&&&&&&&.000.SG.0077.R, PKS2.B.P000.&.&&&&&&&&&&&&.000.SG.0002.R, PKS2.B.P000.&.&&&&&&&&&&&&.000.SG.0002.E, PKS2.B.P000.&.&&&&&&&&&&&&.000.SG.0077.E |  | 50KBC-MSD0010 | PKS2.D.P000.5.0UKA00KBC10&.021.SD.0001.S | PKS2.D.P000.5.0UKA00KBC10&.021.DC.0001.S | СПбПИ/ТУ-1/ОКП ЯО/ГВС РУ | 55794787 |  | 15784 | 05/23/2015 06:43:40 | 08/25/2024 01:44:44 | Да/Yes | Y
PKS | 1104265832 | 50KBC20AA101 | Клапан запорный сильфонный / Isolation bellows valve | ARMAT | Оборудование | 1 | шт. / pcs | 142 | 5 | 50UKA | 50UKA95R211; 50UKA95 | 50KBC10 | 100 | 2 |  | для проектирования должны использоватьcя EN стандарты / EN standards for design shall be used;t сраб./response=22.5 s; Dn тр / Dn pipe=108 mm; S тр / S pipe=5 mm; | PKS2.B.P000.&.&&&&&&&&&&&&.000.SG.0077.R, PKS2.B.P000.&.&&&&&&&&&&&&.000.SG.0077.E, PKS2.B.P000.&.&&&&&&&&&&&&.000.SG.0001.R, PKS2.B.P000.&.&&&&&&&&&&&&.000.SG.0001.E |  | 50KBC-MSD0010 | PKS2.D.P000.5.0UKA00KBC10&.021.SD.0001.S | PKS2.D.P000.5.0UKA00KBC10&.021.DC.0001.S | СПбПИ/ТУ-1/ОКП ЯО/ГВС РУ | 55794787 |  | 15790 | 05/23/2015 06:43:41 | 08/25/2024 01:44:45 | Да/Yes | Y
PKS | 1104265833 | 50KBC20AA601 | Затвор обратный / Swing check valve | ARMAT | Материалы | 1 | шт. / pcs | 35 | 5 | 50UKA | 50UKA95R211; 50UKA95 | 50KBC10 | 100 | 3 |  | Dn тр / Dn pipe=108 mm; S тр / S pipe=5 mm; | PKS2.B.P000.&.&&&&&&&&&&&&.000.SG.0002.R, PKS2.B.P000.&.&&&&&&&&&&&&.000.SG.0002.E |  | 50KBC-MSD0010 | PKS2.D.P000.5.0UKA00KBC10&.021.SD.0001.S | PKS2.D.P000.5.0UKA00KBC10&.021.DC.0001.S | СПбПИ/ТУ-1/ОКП ЯО/ГВС РУ | 55794787 |  | 15791 | 05/23/2015 06:43:42 | 06/03/2023 01:31:59 | Да/Yes
PKS | 1104265834 | 50KBC21AA001 | Клапан запорный / Isolation valve | ARMAT | Материалы | 1 | шт. / pcs | 64 | 5 | 50UKA | 50UKA95R211; 50UKA95 | 50KBC10 | 100 | 3 |  | Dn тр / Dn pipe=108 mm; S тр / S pipe=5 mm; | PKS2.B.P000.&.&&&&&&&&&&&&.000.SG.0002.R, PKS2.B.P000.&.&&&&&&&&&&&&.000.SG.0002.E |  | 50KBC-MSD0010 | PKS2.D.P000.5.0UKA00KBC10&.021.SD.0001.S | PKS2.D.P000.5.0UKA00KBC10&.021.DC.0001.S | СПбПИ/ТУ-1/ОКП ЯО/ГВС РУ | 55794787 |  | 15792 | 05/23/2015 06:43:42 | 06/03/2023 01:31:59 | Да/Yes
PKS | 1104265835 | 50KBC21AA002 | Клапан запорный / Isolation valve | ARMAT | Материалы | 1 | шт. / pcs | 38 | 5 | 50UKA | 50UKA95R211; 50UKA95 | 50KBC10 | 65 | 3 |  | Dn тр / Dn pipe=76 mm; S тр / S pipe=4.5 mm; | PKS2.B.P000.&.&&&&&&&&&&&&.000.SG.0002.R, PKS2.B.P000.&.&&&&&&&&&&&&.000.SG.0002.E |  | 50KBC-MSD0010 | PKS2.D.P000.5.0UKA00KBC10&.021.SD.0002.S | PKS2.D.P000.5.0UKA00KBC10&.021.DC.0002.S | СПбПИ/ТУ-1/ОКП ЯО/ГВС РУ | 55794787 |  | 15793 | 05/23/2015 06:43:43 | 06/03/2023 01:31:59 | Да/Yes
PKS | 1104265836 | 50KBC21AA601 | Затвор обратный / Swing-check valve | ARMAT | Материалы | 1 | шт. / pcs | 38.5 | 5 | 50UKA | 50UKA95R211; 50UKA95 | 50KBC10 | 65 | 3 |  | Dn тр / Dn pipe=76 mm; S тр / S pipe=4.5 mm; | PKS2.B.P000.&.&&&&&&&&&&&&.000.SG.0077.R, PKS2.B.P000.&.&&&&&&&&&&&&.000.SG.0002.R, PKS2.B.P000.&.&&&&&&&&&&&&.000.SG.0002.E, PKS2.B.P000.&.&&&&&&&&&&&&.000.SG.0077.E |  | 50KBC-MSD0010 | PKS2.D.P000.5.0UKA00KBC10&.021.SD.0002.S | PKS2.D.P000.5.0UKA00KBC10&.021.DC.0002.S | СПбПИ/ТУ-1/ОКП ЯО/ГВС РУ | 55794787 |  | 15794 | 05/23/2015 06:43:44 | 11/29/2023 01:34:59 | Да/Yes
PKS | 1104265837 | 50KBC22AA001 | Клапан запорный / Isolation valve | ARMAT | Материалы | 1 | шт. / pcs | 64 | 5 | 50UKA | 50UKA95R211; 50UKA95 | 50KBC10 | 100 | 3 |  | Dn тр / Dn pipe=108 mm; S тр / S pipe=5 mm; | PKS2.B.P000.&.&&&&&&&&&&&&.000.SG.0002.R, PKS2.B.P000.&.&&&&&&&&&&&&.000.SG.0002.E |  | 50KBC-MSD0010 | PKS2.D.P000.5.0UKA00KBC10&.021.SD.0001.S | PKS2.D.P000.5.0UKA00KBC10&.021.DC.0001.S | СПбПИ/ТУ-1/ОКП ЯО/ГВС РУ | 55794787 |  | 15797 | 05/23/2015 06:43:44 | 06/03/2023 01:32:00 | Да/Yes
PKS | 1104265839 | 50KBC22AA601 | Затвор обратный / Swing-check valve | ARMAT | Материалы | 1 | шт. / pcs | 38.5 | 5 | 50UKA | 50UKA95R211; | 50KBC10 | 65 | 3 |  | Dn тр / Dn pipe=76 mm; S тр / S pipe=4.5 mm; | PKS2.B.P000.&.&&&&&&&&&&&&.000.SG.0077.R, PKS2.B.P000.&.&&&&&&&&&&&&.000.SG.0002.E, PKS2.B.P000.&.&&&&&&&&&&&&.000.SG.0077.E |  | 50KBC-MSD0010 | PKS2.D.P000.5.0UKA00KBC10&.021.SD.0002.S | PKS2.D.P000.5.0UKA00KBC10&.021.DC.0002.S | СПбПИ/ТУ-1/ОКП ЯО/ГВС РУ | 55794787 |  | 15799 | 05/23/2015 06:43:46 | 11/29/2023 01:34:59 | Да/Yes
PKS | 1104264835 | 50KBC22AP001 | Насосный агрегат "чистого" конденсата/Pure condensate pump | OBRD | Оборудование | 1 | шт. / pcs | 292 | 5 | 50UKA | 50UKA95R211; | 50KBC10 |  | 3 | P раб./oper.=1.1 MPag; T раб./oper.=40 C; Раб.среда/Oper.medium: Раствор борной кислоты 39.5-44.5 г/дм3 / Boric acid solution 39.5-44.5 g/dm3; N nom.=11 kW; Q nom.=25 m^3/h; H nom.=70 mH2O; U nom.=400 V; f=50 Hz; P расч./design.=1.1 MPag; T расч./design.=60 C; |  | PKS2.B.P000.&.&&&&&&&&&&&&.000.SG.0009.R, PKS2.B.P000.&.&&&&&&&&&&&&.000.SG.1209.R, PKS2.B.P000.&.&&&&&&&&&&&&.000.SG.1209.E, PKS2.B.P000.&.&&&&&&&&&&&&.000.SG.0009.E |  | 50KBC-MSD0001 | PKS2.D.P000.5.0UKA95&&&&&&.021.SD.0002.S | PKS2.D.P000.5.0UKA95&&&&&&.021.DC.0002.S | СПбПИ/ТУ-1/ОКП ЯО/ГВС РУ | 55794787 |  | 2992 | 05/23/2015 06:29:32 | 04/18/2024 01:16:32 | Да/Yes | N
PKS | 1104265840 | 50KBC23AA001 | Клапан запорный / Isolation valve | ARMAT | Оборудование | 1 | шт. / pcs | 34 | 5 | 50UKA | 50UKA09R121; 50UKA09 | 50KBC10 | 65 | 3 |  | для проектирования должны использоватьcя EN стандарты / EN standards for design shall be used;Dn тр / Dn pipe=76 mm; S тр / S pipe=4.5 mm; | PKS2.B.P000.&.&&&&&&&&&&&&.000.SG.0002.R, PKS2.B.P000.&.&&&&&&&&&&&&.000.SG.0002.E |  | 50KBC-MSD0010 | PKS2.D.P000.5.0UKA00KBC10&.021.SD.0002.S | PKS2.D.P000.5.0UKA00KBC10&.021.DC.0002.S | СПбПИ/ТУ-1/ОКП ЯО/ГВС РУ | 55794787 |  | 15802 | 05/23/2015 06:43:47 | 08/25/2024 01:44:45 | Да/Yes | Y
PKS | 1104274973 | 50KBC23AA002 | Клапан запорный / Isolation valve | ARMAT | Оборудование | 1 | шт. / pcs | 34 | 5 | 50UKA | 50UKA09R121; 50UKA09 | 50KBC10 | 65 | 4 |  | Dn тр / Dn pipe=76 mm; S тр / S pipe=4.5 mm; | PKS2.B.P000.&.&&&&&&&&&&&&.000.SG.0003.R, PKS2.B.P000.&.&&&&&&&&&&&&.000.SG.0003.E |  | 50KBC-MSD0010 | PKS2.D.P000.5.0UKA00KBC10&.021.SD.0002.S | PKS2.D.P000.5.0UKA00KBC10&.021.DC.0002.S | СПбПИ/ТУ-1/ОКП ЯО/ГВС РУ | 55794787 |  | 70568 | 05/23/2015 08:50:38 | 08/25/2024 01:51:01 | Да/Yes | Y
PKS | 1104265842 | 50KBC24AA103 | Клапан запорный сильфонный / Isolation bellows valve | ARMAT | Оборудование | 1 | шт. / pcs | 75 | 5 | 50UKA | 50UKA05R212; | 50KBC10 | 65 | 3 |  | для проектирования должны использоватьcя EN стандарты / EN standards for design shall be used;t сраб./response=13.8 s; Dn тр / Dn pipe=76 mm; S тр / S pipe=4.5 mm; | PKS2.B.P000.&.&&&&&&&&&&&&.000.SG.0077.R, PKS2.B.P000.&.&&&&&&&&&&&&.000.SG.0002.R, PKS2.B.P000.&.&&&&&&&&&&&&.000.SG.0002.E, PKS2.B.P000.&.&&&&&&&&&&&&.000.SG.0077.E |  | 50KBC-MSD0010 | PKS2.D.P000.5.0UKA00KBC10&.021.SD.0002.S | PKS2.D.P000.5.0UKA00KBC10&.021.DC.0002.S | СПбПИ/ТУ-1/ОКП ЯО/ГВС РУ | 55794787 |  | 15804 | 05/23/2015 06:43:49 | 08/25/2024 01:44:45 | Да/Yes | Y
PKS | 1104274975 | 50KBC24AA104 | Клапан запорный сильфонный / Isolation bellows valve | ARMAT | Оборудование | 1 | шт. / pcs | 75 | 5 | 50UKA | 50UKA95R211; 50UKA95 | 50KBC10 | 65 | 3 |  | для проектирования должны использоватьcя EN стандарты / EN standards for design shall be used;t сраб./response=13.8 s; Dn тр / Dn pipe=76 mm; S тр / S pipe=4.5 mm; | PKS2.B.P000.&.&&&&&&&&&&&&.000.SG.0077.R, PKS2.B.P000.&.&&&&&&&&&&&&.000.SG.0002.R, PKS2.B.P000.&.&&&&&&&&&&&&.000.SG.0002.E, PKS2.B.P000.&.&&&&&&&&&&&&.000.SG.0077.E |  | 50KBC-MSD0010 | PKS2.D.P000.5.0UKA00KBC10&.021.SD.0002.S | PKS2.D.P000.5.0UKA00KBC10&.021.DC.0002.S | СПбПИ/ТУ-1/ОКП ЯО/ГВС РУ | 55794787 |  | 70572 | 05/23/2015 08:50:40 | 08/25/2024 01:51:01 | Да/Yes | Y
PKS | 1106398782 | 50KBC14AH001 | Электронагреватель бака запаса борированной воды / Electric heater of high concentration boric acid solution storage tank | OBRD | Оборудование | 1 | шт. / pcs |  | 5 | 50UKA | 50UKA00R323; | 50KBC10 |  | 2 | В составе установки/As part of the unit: 50KBC14BB001; N nom.=60 kW; U nom.=400 V; |  | PKS2.B.P000.&.&&&&&&&&&&&&.000.SG.0030.R, PKS2.B.P000.&.&&&&&&&&&&&&.000.SG.0030.E |  | 50KBC-MSD0001 |  |  | СПбПИ/ТУ-1/ОКП ЯО/ГВС РУ | 55794787 |  | 941682 | 01/16/2019 21:29:58 | 05/17/2024 16:50:25 | Да/Yes | Y
PKS | 1106394224 | 50KBC21AA102 | Клапан запорный сильфонный / Isolation bellows valve | ARMAT | Оборудование | 1 | шт. / pcs | 23.5 | 5 | 50UKA | 50UKA95R211; | 50KBC10 | 25 | 3 |  | для проектирования должны использоватьcя EN стандарты / EN standards for design shall be used;t сраб./response=22 s; Dn тр / Dn pipe=32 mm; S тр / S pipe=2.5 mm; | PKS2.B.P000.&.&&&&&&&&&&&&.000.SG.0002.R, PKS2.B.P000.&.&&&&&&&&&&&&.000.SG.0002.E |  | 50KBC-MSD0010 | PKS2.D.P000.5.0UKA00KBC10&.021.SD.0002.S | PKS2.D.P000.5.0UKA00KBC10&.021.DC.0002.S | СПбПИ/ТУ-1/ОКП ЯО/ГВС РУ | 55794787 |  | 932845 | 12/26/2018 23:22:14 | 08/25/2024 01:55:46 | Да/Yes | Y
PKS | 1106394229 | 50KBC31AA102 | Клапан запорный сильфонный / Isolation bellows valve | ARMAT | Оборудование | 1 | шт. / pcs | 32 | 5 | 50UKA | -50UKA97 | 50KBC10 | 50 | 3 |  | для проектирования должны использоватьcя EN стандарты / EN standards for design shall be used;t сраб./response=22 s; Dn тр / Dn pipe=57 mm; S тр / S pipe=3 mm; | PKS2.B.P000.&.&&&&&&&&&&&&.000.SG.0002.R, PKS2.B.P000.&.&&&&&&&&&&&&.000.SG.0002.E |  | 50KBC-MSD0010 | PKS2.D.P000.5.0UKA00KBC10&.021.SD.0002.S | PKS2.D.P000.5.0UKA00KBC10&.021.DC.0002.S | СПбПИ/ТУ-1/ОКП ЯО/ГВС РУ | 55794787 |  | 932850 | 12/26/2018 23:22:22 | 08/25/2024 01:55:47 | Да/Yes | Y
PKS | 1106394228 | 50KBC31AA101 | Клапан запорный сильфонный / Isolation bellows valve | ARMAT | Оборудование | 1 | шт. / pcs | 32 | 5 | 50UKA | -50UKA97 | 50KBC10 | 50 | 3 |  | для проектирования должны использоватьcя EN стандарты / EN standards for design shall be used;t сраб./response=22 s; Dn тр / Dn pipe=57 mm; S тр / S pipe=3 mm; | PKS2.B.P000.&.&&&&&&&&&&&&.000.SG.0002.R, PKS2.B.P000.&.&&&&&&&&&&&&.000.SG.0002.E |  | 50KBC-MSD0010 | PKS2.D.P000.5.0UKA00KBC10&.021.SD.0002.S | PKS2.D.P000.5.0UKA00KBC10&.021.DC.0002.S | СПбПИ/ТУ-1/ОКП ЯО/ГВС РУ | 55794787 |  | 932849 | 12/26/2018 23:22:21 | 08/25/2024 01:55:47 | Да/Yes | Y
PKS | 1106394223 | 50KBC21AA101 | Клапан запорный сильфонный / Isolation bellows valve | ARMAT | Оборудование | 1 | шт. / pcs | 23.5 | 5 | 50UKA | 50UKA95R211; | 50KBC10 | 25 | 3 |  | для проектирования должны использоватьcя EN стандарты / EN standards for design shall be used;t сраб./response=22 s; Dn тр / Dn pipe=32 mm; S тр / S pipe=2.5 mm; | PKS2.B.P000.&.&&&&&&&&&&&&.000.SG.0002.R, PKS2.B.P000.&.&&&&&&&&&&&&.000.SG.0002.E |  | 50KBC-MSD0010 | PKS2.D.P000.5.0UKA00KBC10&.021.SD.0002.S | PKS2.D.P000.5.0UKA00KBC10&.021.DC.0002.S | СПбПИ/ТУ-1/ОКП ЯО/ГВС РУ | 55794787 |  | 932844 | 12/26/2018 23:22:12 | 08/25/2024 01:55:46 | Да/Yes | Y
PKS | 1106394225 | 50KBC22AA101 | Клапан запорный сильфонный / Isolation bellows valve | ARMAT | Оборудование | 1 | шт. / pcs | 23.5 | 5 | 50UKA | 50UKA95R211; | 50KBC10 | 25 | 3 |  | для проектирования должны использоватьcя EN стандарты / EN standards for design shall be used;t сраб./response=22 s; Dn тр / Dn pipe=32 mm; S тр / S pipe=2.5 mm; | PKS2.B.P000.&.&&&&&&&&&&&&.000.SG.0002.R, PKS2.B.P000.&.&&&&&&&&&&&&.000.SG.0002.E |  | 50KBC-MSD0010 | PKS2.D.P000.5.0UKA00KBC10&.021.SD.0002.S | PKS2.D.P000.5.0UKA00KBC10&.021.DC.0002.S | СПбПИ/ТУ-1/ОКП ЯО | 55452819 |  | 932846 | 12/26/2018 23:22:16 | 08/25/2024 01:55:46 | Да/Yes | Y
PKS | 1106398594 | 50KBC24AA001 | Клапан запорный / Isolation valve | ARMAT | Материалы | 1 | шт. / pcs | 5 | 5 | 50UKA | 50UKA05R212; 50UKA05 | 50KBC10 | 10 | 3 |  | Dn тр / Dn pipe=14 mm; S тр / S pipe=2 mm; | PKS2.B.P000.&.&&&&&&&&&&&&.000.SG.0002.R, PKS2.B.P000.&.&&&&&&&&&&&&.000.SG.0002.E |  | 50KBC-MSD0010 | PKS2.D.P000.5.0UKA00KBC10&.021.SD.0002.S | PKS2.D.P000.5.0UKA00KBC10&.021.DC.0002.S | СПбПИ/ТУ-1/ОКП ЯО/ГВС РУ | 55794787 |  | 941260 | 01/15/2019 21:12:48 | 06/03/2023 04:06:47 | Да/Yes
PKS | 1106398597 | 50KBC30AA001 | Клапан запорный / Isolation valve | ARMAT | Материалы | 1 | шт. / pcs | 5 | 5 | 50UKA | 50UKA95R211; | 50KBC10 | 10 | 3 |  | Dn тр / Dn pipe=14 mm; S тр / S pipe=2 mm; | PKS2.B.P000.&.&&&&&&&&&&&&.000.SG.0002.R, PKS2.B.P000.&.&&&&&&&&&&&&.000.SG.0002.E |  | 50KBC-MSD0010 | PKS2.D.P000.5.0UKA00KBC10&.021.SD.0002.S | PKS2.D.P000.5.0UKA00KBC10&.021.DC.0002.S | СПбПИ/ТУ-1/ОКП ЯО/ГВС РУ | 55794787 |  | 941263 | 01/15/2019 21:12:55 | 06/03/2023 04:06:48 | Да/Yes
PKS | 1106398781 | 50KBC13AH001 | Электронагреватель бака запаса борированной воды / Electric heater of high concentration boric acid solution storage tank | OBRD | Оборудование | 1 | шт. / pcs |  | 5 | 50UKA | 50UKA00R224; | 50KBC10 |  | 2 | В составе установки/As part of the unit: 50KBC13BB001; N nom.=60 kW; U nom.=400 V; |  | PKS2.B.P000.&.&&&&&&&&&&&&.000.SG.0030.R, PKS2.B.P000.&.&&&&&&&&&&&&.000.SG.0030.E |  | 50KBC-MSD0001 |  |  | СПбПИ/ТУ-1/ОКП ЯО/ГВС РУ | 55794787 |  | 941681 | 01/16/2019 21:29:57 | 05/17/2024 16:50:25 | Да/Yes | Y
PKS | 1106398595 | 50KBC24AA002 | Клапан запорный / Isolation valve | ARMAT | Материалы | 1 | шт. / pcs | 5 | 5 | 50UKA | 50UKA05R212; 50UKA05 | 50KBC10 | 10 | 3 |  | Dn тр / Dn pipe=14 mm; S тр / S pipe=2 mm; | PKS2.B.P000.&.&&&&&&&&&&&&.000.SG.0002.R, PKS2.B.P000.&.&&&&&&&&&&&&.000.SG.0002.E |  | 50KBC-MSD0010 | PKS2.D.P000.5.0UKA00KBC10&.021.SD.0002.S | PKS2.D.P000.5.0UKA00KBC10&.021.DC.0002.S | СПбПИ/ТУ-1/ОКП ЯО/ГВС РУ | 55794787 |  | 941261 | 01/15/2019 21:12:50 | 06/03/2023 04:06:47 | Да/Yes
PKS | 1106398598 | 50KBC31AA601 | Затвор обратный / Swing-check valve | ARMAT | Материалы | 1 | шт. / pcs | 5.7 | 5 | 50UKA | -50UKA97 | 50KBC10 | 50 | 3 |  | Dn тр / Dn pipe=57 mm; S тр / S pipe=3 mm; | PKS2.B.P000.&.&&&&&&&&&&&&.000.SG.0002.R, PKS2.B.P000.&.&&&&&&&&&&&&.000.SG.0002.E |  | 50KBC-MSD0010 | PKS2.D.P000.5.0UKA00KBC10&.021.SD.0002.S | PKS2.D.P000.5.0UKA00KBC10&.021.DC.0002.S | СПбПИ/ТУ-1/ОКП ЯО/ГВС РУ | 55794787 |  | 941264 | 01/15/2019 21:12:57 | 06/28/2023 01:31:48 | Да/Yes
PKS | 1106398593 | 50KBC10AA002 | Задвижка запорная / Isolation gate valve | ARMAT | Материалы | 1 | шт. / pcs | 5 | 5 | 50UKA | 50UKA95R211; | 50KBC10 | 10 | 3 |  | Dn тр / Dn pipe=14 mm; S тр / S pipe=2 mm; | PKS2.B.P000.&.&&&&&&&&&&&&.000.SG.0002.R, PKS2.B.P000.&.&&&&&&&&&&&&.000.SG.0002.E |  | 50KBC-MSD0010 | PKS2.D.P000.5.0UKA00KBC10&.021.SD.0002.S | PKS2.D.P000.5.0UKA00KBC10&.021.DC.0002.S | СПбПИ/ТУ-1/ОКП ЯО/ГВС РУ | 55794787 |  | 941259 | 01/15/2019 21:12:38 | 06/03/2023 04:06:46 | Да/Yes
PKS | 1106398596 | 50KBC25AA001 | Клапан запорный / Isolation valve | ARMAT | Оборудование | 1 | шт. / pcs | 8.6 | 5 | 50UKA | 50UKA95R211; 50UKA95 | 50KBC10 | 10 | 3 |  | для проектирования должны использоватьcя EN стандарты / EN standards for design shall be used;Dn тр / Dn pipe=14 mm; S тр / S pipe=2 mm; | PKS2.B.P000.&.&&&&&&&&&&&&.000.SG.0002.R, PKS2.B.P000.&.&&&&&&&&&&&&.000.SG.0002.E |  | 50KBC-MSD0010 | PKS2.D.P000.5.0UKA00KBC10&.021.SD.0002.S | PKS2.D.P000.5.0UKA00KBC10&.021.DC.0002.S | СПбПИ/ТУ-1/ОКП ЯО/ГВС РУ | 55794787 |  | 941262 | 01/15/2019 21:12:53 | 08/25/2024 01:55:49 | Да/Yes | Y
PKS | 1106226174 | 50KBC13AA103 | Клапан запорный / Isolation valve | ARMAT | Оборудование | 1 | шт. / pcs | 94 | 5 | 50UKA | 50UKA92R233; 50UKA92 | 50KBC10 | 80 | 3 |  | для проектирования должны использоватьcя EN стандарты / EN standards for design shall be used;t сраб./response=10.5 s; Dn тр / Dn pipe=89 mm; S тр / S pipe=5 mm; | PKS2.B.P000.&.&&&&&&&&&&&&.000.SG.0077.R, PKS2.B.P000.&.&&&&&&&&&&&&.000.SG.0002.R, PKS2.B.P000.&.&&&&&&&&&&&&.000.SG.0002.E, PKS2.B.P000.&.&&&&&&&&&&&&.000.SG.0077.E |  | 50KBC-MSD0010 | PKS2.D.P000.5.0UKA00KBC10&.021.SD.0001.S | PKS2.D.P000.5.0UKA00KBC10&.021.DC.0001.S | СПбПИ/ТУ-1/ОКП ЯО/ГВС РУ | 55794787 |  | 794455 | 06/20/2018 22:48:52 | 08/25/2024 01:54:49 | Да/Yes | Y
PKS | 1106226844 | 50KBC14AA102 | Клапан запорный / Isolation valve | ARMAT | Оборудование | 1 | шт. / pcs | 23.5 | 5 | 50UKA | 50UKA00R323; | 50KBC10 | 25 | 3 |  | для проектирования должны использоватьcя EN стандарты / EN standards for design shall be used;t сраб./response=22 s; Dn тр / Dn pipe=32 mm; S тр / S pipe=2.5 mm; | PKS2.B.P000.&.&&&&&&&&&&&&.000.SG.0002.R, PKS2.B.P000.&.&&&&&&&&&&&&.000.SG.0002.E |  | 50KBC-MSD0010 | PKS2.D.P000.5.0UKA00KBC10&.021.SD.0002.S | PKS2.D.P000.5.0UKA00KBC10&.021.DC.0002.S | СПбПИ/ТУ-1/ОКП ЯО/ГВС РУ | 55794787 |  | 795876 | 06/21/2018 23:00:40 | 08/25/2024 01:54:50 | Да/Yes | Y
PKS | 1106226843 | 50KBC14AA101 | Клапан запорный / Isolation valve | ARMAT | Оборудование | 1 | шт. / pcs | 216 | 5 | 50UKA | 50UKA92R233; 50UKA92 | 50KBC10 | 200 | 3 |  | для проектирования должны использоватьcя EN стандарты / EN standards for design shall be used;t сраб./response=45 s; Dn тр / Dn pipe=219 mm; S тр / S pipe=11 mm; | PKS2.B.P000.&.&&&&&&&&&&&&.000.SG.0077.R, PKS2.B.P000.&.&&&&&&&&&&&&.000.SG.0002.R, PKS2.B.P000.&.&&&&&&&&&&&&.000.SG.0002.E, PKS2.B.P000.&.&&&&&&&&&&&&.000.SG.0077.E |  | 50KBC-MSD0010 | PKS2.D.P000.5.0UKA00KBC10&.021.SD.0001.S | PKS2.D.P000.5.0UKA00KBC10&.021.DC.0001.S | СПбПИ/ТУ-1/ОКП ЯО/ГВС РУ | 55794787 |  | 795875 | 06/21/2018 23:00:38 | 08/25/2024 01:54:50 | Да/Yes | Y
PKS | 1106226842 | 50KBC13AA101 | Клапан запорный / Isolation valve | ARMAT | Оборудование | 1 | шт. / pcs | 216 | 5 | 50UKA | 50UKA92R232; 50UKA92 | 50KBC10 | 200 | 3 |  | для проектирования должны использоватьcя EN стандарты / EN standards for design shall be used;t сраб./response=45 s; Dn тр / Dn pipe=219 mm; S тр / S pipe=11 mm; | PKS2.B.P000.&.&&&&&&&&&&&&.000.SG.0077.R, PKS2.B.P000.&.&&&&&&&&&&&&.000.SG.0002.R, PKS2.B.P000.&.&&&&&&&&&&&&.000.SG.0002.E, PKS2.B.P000.&.&&&&&&&&&&&&.000.SG.0077.E |  | 50KBC-MSD0010 | PKS2.D.P000.5.0UKA00KBC10&.021.SD.0001.S | PKS2.D.P000.5.0UKA00KBC10&.021.DC.0001.S | СПбПИ/ТУ-1/ОКП ЯО/ГВС РУ | 55794787 |  | 795874 | 06/21/2018 23:00:33 | 08/25/2024 01:54:50 | Да/Yes | Y
PKS | 1105928428 | 50KBC10AA103 | Задвижка запорная / Isolation gate valve | ARMAT | Оборудование | 1 | шт. / pcs | 216 | 5 | 50UKA | 50UKA00R332; | 50KBC10 | 200 | 3 |  | для проектирования должны использоватьcя EN стандарты / EN standards for design shall be used;t сраб./response=45 s; Dn тр / Dn pipe=219 mm; S тр / S pipe=11 mm; | PKS2.B.P000.&.&&&&&&&&&&&&.000.SG.0077.R, PKS2.B.P000.&.&&&&&&&&&&&&.000.SG.0002.R, PKS2.B.P000.&.&&&&&&&&&&&&.000.SG.0002.E, PKS2.B.P000.&.&&&&&&&&&&&&.000.SG.0077.E |  | 50KBC-MSD0010 | PKS2.D.P000.5.0UKA00KBC10&.021.SD.0001.S | PKS2.D.P000.5.0UKA00KBC10&.021.DC.0001.S | СПбПИ/ТУ-1/ОКП ЯО/ГВС РУ | 55794787 |  | 556116 | 11/15/2017 00:41:38 | 08/25/2024 01:53:26 | Да/Yes | Y
PKS | 1106226841 | 50KBC12AA102 | Клапан запорный / Isolation valve | ARMAT | Оборудование | 1 | шт. / pcs | 23.5 | 5 | 50UKA | 50UKA00R431; | 50KBC10 | 25 | 4 |  | t сраб./response=22 s; Dn тр / Dn pipe=32 mm; S тр / S pipe=2.5 mm; | PKS2.B.P000.&.&&&&&&&&&&&&.000.SG.0003.R, PKS2.B.P000.&.&&&&&&&&&&&&.000.SG.0003.E |  | 50KBC-MSD0010 | PKS2.D.P000.5.0UKA00KBC10&.021.SD.0002.S | PKS2.D.P000.5.0UKA00KBC10&.021.DC.0002.S | СПбПИ/ТУ-1/ОКП ЯО/ГВС РУ | 55794787 |  | 795873 | 06/21/2018 23:00:30 | 08/25/2024 01:54:50 | Да/Yes | Y
PKS | 1105928429 | 50KBC11AA104 | Клапан запорный / Isolation valve | ARMAT | Оборудование | 1 | шт. / pcs | 32 | 5 | 50UKA | 50UKA00R431; | 50KBC10 | 50 | 3 |  | для проектирования должны использоватьcя EN стандарты / EN standards for design shall be used;t сраб./response=22 s; Dn тр / Dn pipe=57 mm; S тр / S pipe=3 mm; | PKS2.B.P000.&.&&&&&&&&&&&&.000.SG.0002.R, PKS2.B.P000.&.&&&&&&&&&&&&.000.SG.0002.E |  | 50KBC-MSD0010 | PKS2.D.P000.5.0UKA00KBC10&.021.SD.0002.S | PKS2.D.P000.5.0UKA00KBC10&.021.DC.0002.S | СПбПИ/ТУ-1/ОКП ЯО/ГВС РУ | 55794787 |  | 556118 | 11/15/2017 00:41:51 | 08/25/2024 01:53:26 | Да/Yes | Y
PKS | 1106177337 | 50KBC10AA602 | Затвор обратный / Swing check valve | ARMAT | Материалы | 1 | шт. / pcs | 205 | 5 | 50UKA | - | 50KBC10 | 200 | 3 |  | Dn тр / Dn pipe=220 mm; S тр / S pipe=7 mm; | PKS2.B.P000.&.&&&&&&&&&&&&.000.SG.0002.R, PKS2.B.P000.&.&&&&&&&&&&&&.000.SG.0002.E |  | 50KBC-MSD0010 | PKS2.D.P000.5.0UKA00KBC10&.021.SD.0001.S | PKS2.D.P000.5.0UKA00KBC10&.021.DC.0001.S | СПбПИ/ТУ-1/ОКП ЯО/ГВС РУ | 55794787 |  | 763994 | 05/25/2018 22:44:58 | 06/28/2023 01:27:31 | Да/Yes
PKS | 1106177339 | 50KBC13AA001 | Клапан запорный / Isolation valve | ARMAT | Материалы | 1 | шт. / pcs | 5 | 5 | 50UKA | 50UKA00R224; | 50KBC10 | 10 | 3 |  | Dn тр / Dn pipe=14 mm; S тр / S pipe=2 mm; | PKS2.B.P000.&.&&&&&&&&&&&&.000.SG.0002.R, PKS2.B.P000.&.&&&&&&&&&&&&.000.SG.0002.E |  | 50KBC-MSD0010 | PKS2.D.P000.5.0UKA00KBC10&.021.SD.0002.S | PKS2.D.P000.5.0UKA00KBC10&.021.DC.0002.S | СПбПИ/ТУ-1/ОКП ЯО/ГВС РУ | 55794787 |  | 763998 | 05/25/2018 22:46:01 | 06/03/2023 03:26:24 | Да/Yes
PKS | 1106177340 | 50KBC13AA002 | Клапан запорный / Isolation valve | ARMAT | Материалы | 1 | шт. / pcs | 8 | 5 | 50UKA | 50UKA00R224; 50UKA00 | 50KBC10 | 15 | 3 |  | Dn тр / Dn pipe=18 mm; S тр / S pipe=2.5 mm; | PKS2.B.P000.&.&&&&&&&&&&&&.000.SG.0002.R, PKS2.B.P000.&.&&&&&&&&&&&&.000.SG.0002.E |  | 50KBC-MSD0010 | PKS2.D.P000.5.0UKA00KBC10&.021.SD.0002.S | PKS2.D.P000.5.0UKA00KBC10&.021.DC.0002.S | СПбПИ/ТУ-1/ОКП ЯО/ГВС РУ | 55794787 |  | 763999 | 05/25/2018 22:46:17 | 06/03/2023 03:26:24 | Да/Yes
PKS | 1106177357 | 50KBC22AA005 | Клапан запорный / Isolation valve | ARMAT | Материалы | 1 | шт. / pcs | 8 | 5 | 50UKA | 50UKA00R431; | 50KBC10 | 15 | 4 |  | Dn тр / Dn pipe=18 mm; S тр / S pipe=2.5 mm; | PKS2.B.P000.&.&&&&&&&&&&&&.000.SG.0003.R, PKS2.B.P000.&.&&&&&&&&&&&&.000.SG.0003.E |  | 50KBC-MSD0010 | PKS2.D.P000.5.0UKA00KBC10&.021.SD.0001.S | PKS2.D.P000.5.0UKA00KBC10&.021.DC.0001.S | СПбПИ/ТУ-1/ОКП ЯО/ГВС РУ | 55794787 |  | 764021 | 05/25/2018 22:47:09 | 06/03/2023 03:26:27 | Да/Yes
PKS | 1106177364 | 50KBC22AA012 | Клапан запорный / Isolation valve | ARMAT | Материалы | 1 | шт. / pcs | 10 | 5 | 50UKA | 50UKA00R431; 50UKA00 | 50KBC10 | 25 | 4 |  | Dn тр / Dn pipe=57 mm; S тр / S pipe=3 mm; | PKS2.B.P000.&.&&&&&&&&&&&&.000.SG.0003.R, PKS2.B.P000.&.&&&&&&&&&&&&.000.SG.0003.E |  | 50KBC-MSD0010 | PKS2.D.P000.5.0UKA00KBC10&.021.SD.0001.S | PKS2.D.P000.5.0UKA00KBC10&.021.DC.0001.S | СПбПИ/ТУ-1/ОКП ЯО/ГВС РУ | 55794787 |  | 764028 | 05/25/2018 22:47:18 | 06/03/2023 03:26:28 | Да/Yes
PKS | 1106177342 | 50KBC14AA002 | Клапан запорный / Isolation valve | ARMAT | Материалы | 1 | шт. / pcs | 8 | 5 | 50UKA | 50UKA00R323; 50UKA00 | 50KBC10 | 15 | 3 |  | Dn тр / Dn pipe=18 mm; S тр / S pipe=2.5 mm; | PKS2.B.P000.&.&&&&&&&&&&&&.000.SG.0002.R, PKS2.B.P000.&.&&&&&&&&&&&&.000.SG.0002.E |  | 50KBC-MSD0010 | PKS2.D.P000.5.0UKA00KBC10&.021.SD.0002.S | PKS2.D.P000.5.0UKA00KBC10&.021.DC.0002.S | СПбПИ/ТУ-1/ОКП ЯО/ГВС РУ | 55794787 |  | 764003 | 05/25/2018 22:46:44 | 06/03/2023 03:26:25 | Да/Yes
PKS | 1106177343 | 50KBC20AA602 | Затвор обратный / Swing check valve | ARMAT | Материалы | 1 | шт. / pcs | 35 | 5 | 50UKA | 50UKA95R211; | 50KBC10 | 100 | 3 |  | Dn тр / Dn pipe=108 mm; S тр / S pipe=5 mm; | PKS2.B.P000.&.&&&&&&&&&&&&.000.SG.0002.R, PKS2.B.P000.&.&&&&&&&&&&&&.000.SG.0002.E |  | 50KBC-MSD0010 | PKS2.D.P000.5.0UKA00KBC10&.021.SD.0001.S | PKS2.D.P000.5.0UKA00KBC10&.021.DC.0001.S | СПбПИ/ТУ-1/ОКП ЯО/ГВС РУ | 55794787 |  | 764007 | 05/25/2018 22:46:51 | 06/03/2023 03:26:25 | Да/Yes
PKS | 1106177344 | 50KBC21AA003 | Клапан запорный / Isolation valve | ARMAT | Материалы | 1 | шт. / pcs | 8 | 5 | 50UKA | 50UKA00R332; 50UKA00 | 50KBC10 | 15 | 4 |  | Dn тр / Dn pipe=18 mm; S тр / S pipe=2.5 mm; | PKS2.B.P000.&.&&&&&&&&&&&&.000.SG.0003.R, PKS2.B.P000.&.&&&&&&&&&&&&.000.SG.0003.E |  | 50KBC-MSD0010 | PKS2.D.P000.5.0UKA00KBC10&.021.SD.0001.S | PKS2.D.P000.5.0UKA00KBC10&.021.DC.0001.S | СПбПИ/ТУ-1/ОКП ЯО/ГВС РУ | 55794787 |  | 764008 | 05/25/2018 22:46:53 | 06/03/2023 03:26:25 | Да/Yes
PKS | 1106177345 | 50KBC21AA004 | Клапан запорный / Isolation valve | ARMAT | Материалы | 1 | шт. / pcs | 8 | 5 | 50UKA | 50UKA00R332; 50UKA00 | 50KBC10 | 15 | 4 |  | Dn тр / Dn pipe=18 mm; S тр / S pipe=2.5 mm; | PKS2.B.P000.&.&&&&&&&&&&&&.000.SG.0003.R, PKS2.B.P000.&.&&&&&&&&&&&&.000.SG.0003.E |  | 50KBC-MSD0010 | PKS2.D.P000.5.0UKA00KBC10&.021.SD.0001.S | PKS2.D.P000.5.0UKA00KBC10&.021.DC.0001.S | СПбПИ/ТУ-1/ОКП ЯО/ГВС РУ | 55794787 |  | 764009 | 05/25/2018 22:46:55 | 06/03/2023 03:26:25 | Да/Yes
PKS | 1106177348 | 50KBC21AA007 | Клапан запорный / Isolation valve | ARMAT | Материалы | 1 | шт. / pcs | 8 | 5 | 50UKA | 50UKA00R332; 50UKA00 | 50KBC10 | 15 | 4 |  | Dn тр / Dn pipe=18 mm; S тр / S pipe=2.5 mm; | PKS2.B.P000.&.&&&&&&&&&&&&.000.SG.0003.R, PKS2.B.P000.&.&&&&&&&&&&&&.000.SG.0003.E |  | 50KBC-MSD0010 | PKS2.D.P000.5.0UKA00KBC10&.021.SD.0001.S | PKS2.D.P000.5.0UKA00KBC10&.021.DC.0001.S | СПбПИ/ТУ-1/ОКП ЯО/ГВС РУ | 55794787 |  | 764012 | 05/25/2018 22:46:58 | 06/03/2023 03:26:26 | Да/Yes
PKS | 1106177349 | 50KBC21AA008 | Клапан запорный / Isolation valve | ARMAT | Материалы | 1 | шт. / pcs | 8 | 5 | 50UKA | 50UKA00R332; | 50KBC10 | 15 | 4 |  | Dn тр / Dn pipe=18 mm; S тр / S pipe=2.5 mm; | PKS2.B.P000.&.&&&&&&&&&&&&.000.SG.0003.R, PKS2.B.P000.&.&&&&&&&&&&&&.000.SG.0003.E |  | 50KBC-MSD0010 | PKS2.D.P000.5.0UKA00KBC10&.021.SD.0001.S | PKS2.D.P000.5.0UKA00KBC10&.021.DC.0001.S | СПбПИ/ТУ-1/ОКП ЯО/ГВС РУ | 55794787 |  | 764013 | 05/25/2018 22:46:59 | 06/03/2023 03:26:26 | Да/Yes
PKS | 1106177350 | 50KBC21AA009 | Клапан запорный / Isolation valve | ARMAT | Материалы | 1 | шт. / pcs | 8 | 5 | 50UKA | 50UKA00R332; 50UKA00 | 50KBC10 | 15 | 4 |  | Dn тр / Dn pipe=18 mm; S тр / S pipe=2.5 mm; | PKS2.B.P000.&.&&&&&&&&&&&&.000.SG.0003.R, PKS2.B.P000.&.&&&&&&&&&&&&.000.SG.0003.E |  | 50KBC-MSD0010 | PKS2.D.P000.5.0UKA00KBC10&.021.SD.0001.S | PKS2.D.P000.5.0UKA00KBC10&.021.DC.0001.S | СПбПИ/ТУ-1/ОКП ЯО/ГВС РУ | 55794787 |  | 764014 | 05/25/2018 22:47:00 | 06/03/2023 03:26:26 | Да/Yes
PKS | 1106177351 | 50KBC21AA010 | Клапан запорный / Isolation valve | ARMAT | Материалы | 1 | шт. / pcs | 8 | 5 | 50UKA | 50UKA00R332; | 50KBC10 | 15 | 4 |  | Dn тр / Dn pipe=18 mm; S тр / S pipe=2.5 mm; | PKS2.B.P000.&.&&&&&&&&&&&&.000.SG.0003.R, PKS2.B.P000.&.&&&&&&&&&&&&.000.SG.0003.E |  | 50KBC-MSD0010 | PKS2.D.P000.5.0UKA00KBC10&.021.SD.0001.S | PKS2.D.P000.5.0UKA00KBC10&.021.DC.0001.S | СПбПИ/ТУ-1/ОКП ЯО/ГВС РУ | 55794787 |  | 764015 | 05/25/2018 22:47:02 | 06/03/2023 03:26:26 | Да/Yes
PKS | 1106177355 | 50KBC22AA003 | Клапан запорный / Isolation valve | ARMAT | Материалы | 1 | шт. / pcs | 8 | 5 | 50UKA | 50UKA00R431; 50UKA00 | 50KBC10 | 15 | 4 |  | Dn тр / Dn pipe=18 mm; S тр / S pipe=2.5 mm; | PKS2.B.P000.&.&&&&&&&&&&&&.000.SG.0003.R, PKS2.B.P000.&.&&&&&&&&&&&&.000.SG.0003.E |  | 50KBC-MSD0010 | PKS2.D.P000.5.0UKA00KBC10&.021.SD.0001.S | PKS2.D.P000.5.0UKA00KBC10&.021.DC.0001.S | СПбПИ/ТУ-1/ОКП ЯО/ГВС РУ | 55794787 |  | 764019 | 05/25/2018 22:47:07 | 06/03/2023 03:26:27 | Да/Yes
PKS | 1106177356 | 50KBC22AA004 | Клапан запорный / Isolation valve | ARMAT | Материалы | 1 | шт. / pcs | 8 | 5 | 50UKA | 50UKA00R431; | 50KBC10 | 15 | 4 |  | Dn тр / Dn pipe=18 mm; S тр / S pipe=2.5 mm; | PKS2.B.P000.&.&&&&&&&&&&&&.000.SG.0003.R, PKS2.B.P000.&.&&&&&&&&&&&&.000.SG.0003.E |  | 50KBC-MSD0010 | PKS2.D.P000.5.0UKA00KBC10&.021.SD.0001.S | PKS2.D.P000.5.0UKA00KBC10&.021.DC.0001.S | СПбПИ/ТУ-1/ОКП ЯО/ГВС РУ | 55794787 |  | 764020 | 05/25/2018 22:47:08 | 06/03/2023 03:26:27 | Да/Yes
PKS | 1106177358 | 50KBC22AA006 | Клапан запорный / Isolation valve | ARMAT | Материалы | 1 | шт. / pcs | 8 | 5 | 50UKA | 50UKA00R431; 50UKA00 | 50KBC10 | 15 | 4 |  | Dn тр / Dn pipe=18 mm; S тр / S pipe=2.5 mm; | PKS2.B.P000.&.&&&&&&&&&&&&.000.SG.0003.R, PKS2.B.P000.&.&&&&&&&&&&&&.000.SG.0003.E |  | 50KBC-MSD0010 | PKS2.D.P000.5.0UKA00KBC10&.021.SD.0001.S | PKS2.D.P000.5.0UKA00KBC10&.021.DC.0001.S | СПбПИ/ТУ-1/ОКП ЯО/ГВС РУ | 55794787 |  | 764022 | 05/25/2018 22:47:10 | 06/03/2023 03:26:27 | Да/Yes
PKS | 1106177359 | 50KBC22AA007 | Клапан запорный / Isolation valve | ARMAT | Материалы | 1 | шт. / pcs | 8 | 5 | 50UKA | 50UKA00R431; 50UKA00 | 50KBC10 | 15 | 4 |  | Dn тр / Dn pipe=18 mm; S тр / S pipe=2.5 mm; | PKS2.B.P000.&.&&&&&&&&&&&&.000.SG.0003.R, PKS2.B.P000.&.&&&&&&&&&&&&.000.SG.0003.E |  | 50KBC-MSD0010 | PKS2.D.P000.5.0UKA00KBC10&.021.SD.0001.S | PKS2.D.P000.5.0UKA00KBC10&.021.DC.0001.S | СПбПИ/ТУ-1/ОКП ЯО/ГВС РУ | 55794787 |  | 764023 | 05/25/2018 22:47:12 | 06/03/2023 03:26:27 | Да/Yes
PKS | 1106177360 | 50KBC22AA008 | Клапан запорный / Isolation valve | ARMAT | Материалы | 1 | шт. / pcs | 8 | 5 | 50UKA | 50UKA00R431; 50UKA00 | 50KBC10 | 15 | 4 |  | Dn тр / Dn pipe=18 mm; S тр / S pipe=2.5 mm; | PKS2.B.P000.&.&&&&&&&&&&&&.000.SG.0003.R, PKS2.B.P000.&.&&&&&&&&&&&&.000.SG.0003.E |  | 50KBC-MSD0010 | PKS2.D.P000.5.0UKA00KBC10&.021.SD.0001.S | PKS2.D.P000.5.0UKA00KBC10&.021.DC.0001.S | СПбПИ/ТУ-1/ОКП ЯО/ГВС РУ | 55794787 |  | 764024 | 05/25/2018 22:47:13 | 06/03/2023 03:26:27 | Да/Yes
PKS | 1106177362 | 50KBC22AA010 | Клапан запорный / Isolation valve | ARMAT | Материалы | 1 | шт. / pcs | 8 | 5 | 50UKA | 50UKA00R431; | 50KBC10 | 15 | 4 |  | Dn тр / Dn pipe=18 mm; S тр / S pipe=2.5 mm; | PKS2.B.P000.&.&&&&&&&&&&&&.000.SG.0003.R, PKS2.B.P000.&.&&&&&&&&&&&&.000.SG.0003.E |  | 50KBC-MSD0010 | PKS2.D.P000.5.0UKA00KBC10&.021.SD.0001.S | PKS2.D.P000.5.0UKA00KBC10&.021.DC.0001.S | СПбПИ/ТУ-1/ОКП ЯО/ГВС РУ | 55794787 |  | 764026 | 05/25/2018 22:47:15 | 06/03/2023 03:26:28 | Да/Yes
PKS | 1106351648 | 50KBC24AA102 | Клапан запорный сильфонный / Isolation bellows valve | ARMAT | Оборудование | 1 | шт. / pcs | 75 | 5 | 50UKA | 50UKA05R212; 50UKA05 | 50KBC10 | 65 | 3 |  | для проектирования должны использоватьcя EN стандарты / EN standards for design shall be used;t сраб./response=13.8 s; Dn тр / Dn pipe=76 mm; S тр / S pipe=4.5 mm; | PKS2.B.P000.&.&&&&&&&&&&&&.000.SG.0077.R, PKS2.B.P000.&.&&&&&&&&&&&&.000.SG.0002.R, PKS2.B.P000.&.&&&&&&&&&&&&.000.SG.0002.E, PKS2.B.P000.&.&&&&&&&&&&&&.000.SG.0077.E |  | 50KBC-MSD0010 | PKS2.D.P000.5.0UKA00KBC10&.021.SD.0002.S | PKS2.D.P000.5.0UKA00KBC10&.021.DC.0002.S | СПбПИ/ТУ-1/ОКП ЯО/ГВС РУ | 55794787 |  | 880309 | 09/07/2018 19:22:25 | 08/25/2024 01:55:29 | Да/Yes | Y
PKS | 1106402645 | 50KBC21AA201 | Клапан регулирующий / Control valve | ARMAT | Материалы | 1 | шт. / pcs | 30 | 5 | 50UKA | 50UKA95R211; | 50KBC10 | 25 | 3 |  | t сраб./response=25 s; Dn тр / Dn pipe=32 mm; S тр / S pipe=2.5 mm; | PKS2.B.P000.&.&&&&&&&&&&&&.000.SG.0002.R, PKS2.B.P000.&.&&&&&&&&&&&&.000.SG.0002.E |  | 50KBC-MSD0010 | PKS2.D.P000.5.0UKA00KBC10&.021.SD.0002.S | PKS2.D.P000.5.0UKA00KBC10&.021.DC.0002.S | СПбПИ/ТУ-1/ОКП ЯО | 55452819 |  | 945139 | 01/31/2019 23:02:15 | 06/03/2023 04:07:19 | Да/Yes
PKS | 1106508379 | 50KBC14BB301 | Трап с перепускным клапаном и отводом вниз, DN 80 / Trap with overflow valve and downward removal, DN 80 | OBRD | Материалы | 1 | шт. / pcs |  | 5 | 50UKA | 50UKA00R323; | 50KBC10 |  | 3 | P раб./oper.=0.1 MPag; T раб./oper.=40 C; Раб.среда/Oper.medium: Раствор борной кислоты 39.5-44.5 г/дм3 / Boric acid solution 39.5-44.5 g/dm3; Q nom.=15 L/s; P расч./design.=0.1 MPag; T расч./design.=60 C; | перепускной клапан / overflow valve 50KBC14AA701; | PKS2.B.P000.&.&&&&&&&&&&&&.000.SG.0006.R, PKS2.B.P000.&.&&&&&&&&&&&&.000.SG.0006.E |  | 50KBC-MSD0001 |  |  | СПбПИ/ТУ-1/ОКП ЯО/ГВС РУ | 55794787 |  | 1254327 | 09/07/2019 02:14:31 | 09/13/2024 01:08:41 | Да/Yes
PKS | 1106137791 | 50KBC12AA104 | Клапан запорный / Isolation valve | ARMAT | Оборудование | 1 | шт. / pcs | 32 | 5 | 50UKA | 50UKA00R431; | 50KBC10 | 50 | 3 |  | для проектирования должны использоватьcя EN стандарты / EN standards for design shall be used;t сраб./response=22 s; Dn тр / Dn pipe=57 mm; S тр / S pipe=3 mm; | PKS2.B.P000.&.&&&&&&&&&&&&.000.SG.0002.R, PKS2.B.P000.&.&&&&&&&&&&&&.000.SG.0002.E |  | 50KBC-MSD0010 | PKS2.D.P000.5.0UKA00KBC10&.021.SD.0002.S | PKS2.D.P000.5.0UKA00KBC10&.021.DC.0002.S | СПбПИ/ТУ-1/ОКП ЯО/ГВС РУ | 55794787 |  | 714027 | 04/22/2018 15:44:47 | 08/25/2024 01:54:27 | Да/Yes | Y
PKS | 1106502667 | 50KBC13AA105 | Клапан запорный / Isolation valve | ARMAT | Оборудование | 1 | шт. / pcs | 216 | 5 | 50UKA | 50UKA92R232; | 50KBC10 | 200 | 3 |  | для проектирования должны использоватьcя EN стандарты / EN standards for design shall be used;t сраб./response=45 s; Dn тр / Dn pipe=219 mm; S тр / S pipe=11 mm; | PKS2.B.P000.&.&&&&&&&&&&&&.000.SG.0077.R, PKS2.B.P000.&.&&&&&&&&&&&&.000.SG.0002.R, PKS2.B.P000.&.&&&&&&&&&&&&.000.SG.0002.E, PKS2.B.P000.&.&&&&&&&&&&&&.000.SG.0077.E |  | 50KBC-MSD0010 | PKS2.D.P000.5.0UKA00KBC10&.021.SD.0001.S | PKS2.D.P000.5.0UKA00KBC10&.021.DC.0001.S | СПбПИ/ТУ-1/ОКП ЯО/ГВС РУ | 55794787 |  | 1214396 | 08/27/2019 03:04:29 | 08/25/2024 01:56:15 | Да/Yes | Y
PKS | 1104274976 | 50KBC24AA602 | Затвор обратный / Swing-check gate | ARMAT | Материалы | 1 | шт. / pcs | 12 | 5 | 50UKA | 50UKA05R212; | 50KBC10 | 65 | 3 |  | Dn тр / Dn pipe=76 mm; S тр / S pipe=4.5 mm; | PKS2.B.P000.&.&&&&&&&&&&&&.000.SG.0002.R, PKS2.B.P000.&.&&&&&&&&&&&&.000.SG.0002.E |  | 50KBC-MSD0010 | PKS2.D.P000.5.0UKA00KBC10&.021.SD.0002.S | PKS2.D.P000.5.0UKA00KBC10&.021.DC.0002.S | СПбПИ/ТУ-1/ОКП ЯО/ГВС РУ | 55794787 |  | 70575 | 05/23/2015 08:50:42 | 06/03/2023 01:43:40 | Да/Yes
PKS | 1106473140 | 50KBC12BB003 | Невыбивной гидрозатвор / Non-knocked hydroseal | OBRD | Оборудование | 1 | шт. / pcs | 92 | 5 | 50UKA | 50UKA00R431; | 50KBC10 |  | 4 | P раб./oper.=0.0025 MPag; T раб./oper.=40 C; Раб.среда/Oper.medium: Обессоленная вода / Demineralized water; P расч./design.=0.0025 MPag; T расч./design.=60 C; Марка материала/Type of material: Нержавеющая сталь; |  | PKS2.B.P000.&.&&&&&&&&&&&&.000.SG.1001.E, PKS2.B.P000.&.&&&&&&&&&&&&.000.SG.0013.R, PKS2.B.P000.&.&&&&&&&&&&&&.000.SG.1001.R, PKS2.B.P000.&.&&&&&&&&&&&&.000.SG.0013.E |  | 50KBC-MSD0001 | PKS2.D.P000.5.0UKA05&&&&&&.021.SD.0002.S | PKS2.D.P000.5.0UKA05&&&&&&.021.DC.0002.S | СПбПИ/ТУ-1/ОКП ЯО/ГВС РУ | 55794787 |  | 941680 | 01/16/2019 21:29:55 | 08/14/2024 03:18:15 | Да/Yes
PKS | 1106508378 | 50KBC13BB301 | Трап с перепускным клапаном и отводом вниз, DN 80 / Trap with overflow valve and downward removal, DN 80 | OBRD | Материалы | 1 | шт. / pcs |  | 5 | 50UKA | 50UKA00R224; | 50KBC10 |  | 3 | P раб./oper.=0.1 MPag; T раб./oper.=40 C; Раб.среда/Oper.medium: Раствор борной кислоты 39.5-44.5 г/дм3 / Boric acid solution 39.5-44.5 g/dm3; Q nom.=15 L/s; P расч./design.=0.1 MPag; T расч./design.=60 C; | перепускной клапан / overflow valve 50KBC13AA701; | PKS2.B.P000.&.&&&&&&&&&&&&.000.SG.0006.R, PKS2.B.P000.&.&&&&&&&&&&&&.000.SG.0006.E |  | 50KBC-MSD0001 |  |  | СПбПИ/ТУ-1/ОКП ЯО/ГВС РУ | 55794787 |  | 1254326 | 09/07/2019 02:14:19 | 09/13/2024 01:08:41 | Да/Yes
PKS | 1106351647 | 50KBC14AA104 | Клапан запорный / Isolation valve | ARMAT | Оборудование | 1 | шт. / pcs | 32 | 5 | 50UKA | 50UKA12R121; | 50KBC10 | 50 | 3 |  | для проектирования должны использоватьcя EN стандарты / EN standards for design shall be used;t сраб./response=22 s; Dn тр / Dn pipe=57 mm; S тр / S pipe=3 mm; | PKS2.B.P000.&.&&&&&&&&&&&&.000.SG.0002.R, PKS2.B.P000.&.&&&&&&&&&&&&.000.SG.0002.E |  | 50KBC-MSD0010 | PKS2.D.P000.5.0UKA00KBC10&.021.SD.0002.S | PKS2.D.P000.5.0UKA00KBC10&.021.DC.0002.S | СПбПИ/ТУ-1/ОКП ЯО/ГВС РУ | 55794787 |  | 880308 | 09/07/2018 19:22:22 | 08/25/2024 01:55:29 | Да/Yes | Y
PKS | 1106402646 | 50KBC21AA401 | Клапан предохранительный / Safety valve | ARMAT | Материалы | 1 | шт. / pcs |  | 5 | 50UKA | 50UKA95R211; | 50KBC10 | 20 | 3 |  |  | PKS2.B.P000.&.&&&&&&&&&&&&.000.SG.0002.R, PKS2.B.P000.&.&&&&&&&&&&&&.000.SG.0002.E |  | 50KBC-MSD0010 | PKS2.D.P000.5.0UKA00KBC10&.021.SD.0002.S | PKS2.D.P000.5.0UKA00KBC10&.021.DC.0002.S | СПбПИ/ТУ-1/ОКП ЯО/ГВС РУ | 55794787 |  | 945140 | 01/31/2019 23:02:16 | 06/03/2023 04:07:20 | Да/Yes
PKS | 1106177341 | 50KBC14AA001 | Клапан запорный / Isolation valve | ARMAT | Материалы | 1 | шт. / pcs | 5 | 5 | 50UKA | 50UKA00R323; 50UKA00 | 50KBC10 | 10 | 3 |  | Dn тр / Dn pipe=14 mm; S тр / S pipe=2 mm; | PKS2.B.P000.&.&&&&&&&&&&&&.000.SG.0002.R, PKS2.B.P000.&.&&&&&&&&&&&&.000.SG.0002.E |  | 50KBC-MSD0010 | PKS2.D.P000.5.0UKA00KBC10&.021.SD.0002.S | PKS2.D.P000.5.0UKA00KBC10&.021.DC.0002.S | СПбПИ/ТУ-1/ОКП ЯО/ГВС РУ | 55794787 |  | 764002 | 05/25/2018 22:46:35 | 06/03/2023 03:26:25 | Да/Yes
PKS | 1106473139 | 50KBC11BB003 | Невыбивной гидрозатвор / Non-knocked hydroseal | OBRD | Оборудование | 1 | шт. / pcs | 92 | 5 | 50UKA | 50UKA00R332; | 50KBC10 |  | 4 | P раб./oper.=0.0025 MPag; T раб./oper.=40 C; Раб.среда/Oper.medium: Обессоленная вода / Demineralized water; P расч./design.=0.0025 MPag; T расч./design.=60 C; Марка материала/Type of material: Нержавеющая сталь; |  | PKS2.B.P000.&.&&&&&&&&&&&&.000.SG.1001.E, PKS2.B.P000.&.&&&&&&&&&&&&.000.SG.0013.R, PKS2.B.P000.&.&&&&&&&&&&&&.000.SG.1001.R, PKS2.B.P000.&.&&&&&&&&&&&&.000.SG.0013.E |  | 50KBC-MSD0001 | PKS2.D.P000.5.0UKA05&&&&&&.021.SD.0002.S | PKS2.D.P000.5.0UKA05&&&&&&.021.DC.0002.S | СПбПИ/ТУ-1/ОКП ЯО/ГВС РУ | 55794787 |  | 941679 | 01/16/2019 21:29:53 | 08/14/2024 03:18:15 | Да/Yes
PKS | 1106502668 | 50KBC14AA105 | Клапан запорный / Isolation valve | ARMAT | Оборудование | 1 | шт. / pcs | 216 | 5 | 50UKA | 50UKA92R233; | 50KBC10 | 200 | 3 |  | для проектирования должны использоватьcя EN стандарты / EN standards for design shall be used;t сраб./response=45 s; Dn тр / Dn pipe=219 mm; S тр / S pipe=11 mm; | PKS2.B.P000.&.&&&&&&&&&&&&.000.SG.0077.R, PKS2.B.P000.&.&&&&&&&&&&&&.000.SG.0002.R, PKS2.B.P000.&.&&&&&&&&&&&&.000.SG.0002.E, PKS2.B.P000.&.&&&&&&&&&&&&.000.SG.0077.E |  | 50KBC-MSD0010 | PKS2.D.P000.5.0UKA00KBC10&.021.SD.0001.S | PKS2.D.P000.5.0UKA00KBC10&.021.DC.0001.S | СПбПИ/ТУ-1/ОКП ЯО/ГВС РУ | 55794787 |  | 1214397 | 08/27/2019 03:04:33 | 08/25/2024 01:56:16 | Да/Yes | Y
PKS | 1104264834 | 50KBC21AP001 | Насосный агрегат "чистого" конденсата/Pure condensate pump | OBRD | Оборудование | 1 | шт. / pcs | 292 | 5 | 50UKA | 50UKA95R211; | 50KBC10 |  | 3 | P раб./oper.=1.1 MPag; T раб./oper.=40 C; Раб.среда/Oper.medium: Раствор борной кислоты 39.5-44.5 г/дм3 / Boric acid solution 39.5-44.5 g/dm3; N nom.=11 kW; Q nom.=25 m^3/h; H nom.=70 mH2O; U nom.=400 V; f=50 Hz; P расч./design.=1.1 MPag; T расч./design.=60 C; |  | PKS2.B.P000.&.&&&&&&&&&&&&.000.SG.0009.R, PKS2.B.P000.&.&&&&&&&&&&&&.000.SG.1209.R, PKS2.B.P000.&.&&&&&&&&&&&&.000.SG.1209.E, PKS2.B.P000.&.&&&&&&&&&&&&.000.SG.0009.E |  | 50KBC-MSD0001 | PKS2.D.P000.5.0UKA95&&&&&&.021.SD.0002.S | PKS2.D.P000.5.0UKA95&&&&&&.021.DC.0002.S | СПбПИ/ТУ-1/ОКП ЯО/ГВС РУ | 55794787 |  | 2991 | 05/23/2015 06:29:31 | 04/18/2024 01:16:32 | Да/Yes | N
PKS | 1106226173 | 50KBC13AA102 | Клапан запорный / Isolation valve | ARMAT | Оборудование | 1 | шт. / pcs | 23.5 | 5 | 50UKA | 50UKA00R224; | 50KBC10 | 25 | 3 |  | для проектирования должны использоватьcя EN стандарты / EN standards for design shall be used;t сраб./response=22 s; Dn тр / Dn pipe=32 mm; S тр / S pipe=2.5 mm; | PKS2.B.P000.&.&&&&&&&&&&&&.000.SG.0002.R, PKS2.B.P000.&.&&&&&&&&&&&&.000.SG.0002.E |  | 50KBC-MSD0010 | PKS2.D.P000.5.0UKA00KBC10&.021.SD.0002.S | PKS2.D.P000.5.0UKA00KBC10&.021.DC.0002.S | СПбПИ/ТУ-1/ОКП ЯО/ГВС РУ | 55794787 |  | 794454 | 06/20/2018 22:48:45 | 08/25/2024 01:54:49 | Да/Yes | Y
PKS | 1104265838 | 50KBC22AA002 | Клапан запорный / Isolation valve | ARMAT | Материалы | 1 | шт. / pcs | 38 | 5 | 50UKA | 50UKA95R211; | 50KBC10 | 65 | 3 |  | Dn тр / Dn pipe=76 mm; S тр / S pipe=4.5 mm; | PKS2.B.P000.&.&&&&&&&&&&&&.000.SG.0002.R, PKS2.B.P000.&.&&&&&&&&&&&&.000.SG.0002.E |  | 50KBC-MSD0010 | PKS2.D.P000.5.0UKA00KBC10&.021.SD.0002.S | PKS2.D.P000.5.0UKA00KBC10&.021.DC.0002.S | СПбПИ/ТУ-1/ОКП ЯО/ГВС РУ | 55794787 |  | 15798 | 05/23/2015 06:43:45 | 06/03/2023 01:32:00 | Да/Yes
PKS | 1106177361 | 50KBC22AA009 | Клапан запорный / Isolation valve | ARMAT | Материалы | 1 | шт. / pcs | 8 | 5 | 50UKA | 50UKA00R431; | 50KBC10 | 15 | 4 |  | Dn тр / Dn pipe=18 mm; S тр / S pipe=2.5 mm; | PKS2.B.P000.&.&&&&&&&&&&&&.000.SG.0003.R, PKS2.B.P000.&.&&&&&&&&&&&&.000.SG.0003.E |  | 50KBC-MSD0010 | PKS2.D.P000.5.0UKA00KBC10&.021.SD.0001.S | PKS2.D.P000.5.0UKA00KBC10&.021.DC.0001.S | СПбПИ/ТУ-1/ОКП ЯО/ГВС РУ | 55794787 |  | 764025 | 05/25/2018 22:47:14 | 06/03/2023 03:26:28 | Да/Yes
PKS | 1106177353 | 50KBC21AA012 | Клапан запорный / Isolation valve | ARMAT | Материалы | 1 | шт. / pcs | 10 | 5 | 50UKA | 50UKA00R332; 50UKA00 | 50KBC10 | 25 | 4 |  | Dn тр / Dn pipe=57 mm; S тр / S pipe=3 mm; | PKS2.B.P000.&.&&&&&&&&&&&&.000.SG.0003.R, PKS2.B.P000.&.&&&&&&&&&&&&.000.SG.0003.E |  | 50KBC-MSD0010 | PKS2.D.P000.5.0UKA00KBC10&.021.SD.0001.S | PKS2.D.P000.5.0UKA00KBC10&.021.DC.0001.S | СПбПИ/ТУ-1/ОКП ЯО/ГВС РУ | 55794787 |  | 764017 | 05/25/2018 22:47:04 | 06/03/2023 03:26:27 | Да/Yes
PKS | 1106177346 | 50KBC21AA005 | Клапан запорный / Isolation valve | ARMAT | Материалы | 1 | шт. / pcs | 8 | 5 | 50UKA | 50UKA00R332; | 50KBC10 | 15 | 4 |  | Dn тр / Dn pipe=18 mm; S тр / S pipe=2.5 mm; | PKS2.B.P000.&.&&&&&&&&&&&&.000.SG.0003.R, PKS2.B.P000.&.&&&&&&&&&&&&.000.SG.0003.E |  | 50KBC-MSD0010 | PKS2.D.P000.5.0UKA00KBC10&.021.SD.0001.S | PKS2.D.P000.5.0UKA00KBC10&.021.DC.0001.S | СПбПИ/ТУ-1/ОКП ЯО/ГВС РУ | 55794787 |  | 764010 | 05/25/2018 22:46:56 | 06/03/2023 03:26:26 | Да/Yes
PKS | 1106177347 | 50KBC21AA006 | Клапан запорный / Isolation valve | ARMAT | Материалы | 1 | шт. / pcs | 8 | 5 | 50UKA | 50UKA00R332; | 50KBC10 | 15 | 4 |  | Dn тр / Dn pipe=18 mm; S тр / S pipe=2.5 mm; | PKS2.B.P000.&.&&&&&&&&&&&&.000.SG.0003.R, PKS2.B.P000.&.&&&&&&&&&&&&.000.SG.0003.E |  | 50KBC-MSD0010 | PKS2.D.P000.5.0UKA00KBC10&.021.SD.0001.S | PKS2.D.P000.5.0UKA00KBC10&.021.DC.0001.S | СПбПИ/ТУ-1/ОКП ЯО/ГВС РУ | 55794787 |  | 764011 | 05/25/2018 22:46:57 | 06/03/2023 03:26:26 | Да/Yes
PKS | 1106226845 | 50KBC14AA103 | Клапан запорный / Isolation valve | ARMAT | Оборудование | 1 | шт. / pcs | 94 | 5 | 50UKA | 50UKA92R233; 50UKA92 | 50KBC10 | 80 | 3 |  | для проектирования должны использоватьcя EN стандарты / EN standards for design shall be used;t сраб./response=10.5 s; Dn тр / Dn pipe=89 mm; S тр / S pipe=5 mm; | PKS2.B.P000.&.&&&&&&&&&&&&.000.SG.0077.R, PKS2.B.P000.&.&&&&&&&&&&&&.000.SG.0002.R, PKS2.B.P000.&.&&&&&&&&&&&&.000.SG.0002.E, PKS2.B.P000.&.&&&&&&&&&&&&.000.SG.0077.E |  | 50KBC-MSD0010 | PKS2.D.P000.5.0UKA00KBC10&.021.SD.0001.S | PKS2.D.P000.5.0UKA00KBC10&.021.DC.0001.S | СПбПИ/ТУ-1/ОКП ЯО/ГВС РУ | 55794787 |  | 795877 | 06/21/2018 23:00:42 | 08/25/2024 01:54:50 | Да/Yes | Y
PKS | 1106226172 | 50KBC11AA102 | Клапан запорный / Isolation valve | ARMAT | Оборудование | 1 | шт. / pcs | 23.5 | 5 | 50UKA | 50UKA00R332; | 50KBC10 | 25 | 4 |  | t сраб./response=22 s; Dn тр / Dn pipe=32 mm; S тр / S pipe=2.5 mm; | PKS2.B.P000.&.&&&&&&&&&&&&.000.SG.0003.R, PKS2.B.P000.&.&&&&&&&&&&&&.000.SG.0003.E |  | 50KBC-MSD0010 | PKS2.D.P000.5.0UKA00KBC10&.021.SD.0002.S | PKS2.D.P000.5.0UKA00KBC10&.021.DC.0002.S | СПбПИ/ТУ-1/ОКП ЯО/ГВС РУ | 55794787 |  | 794453 | 06/20/2018 22:48:33 | 08/25/2024 01:54:49 | Да/Yes | Y
PKS | 1105929324 | 50KBC20AA102 | Клапан запорный сильфонный / Isolation bellows valve | ARMAT | Оборудование | 1 | шт. / pcs | 142 | 5 | 50UKA | 50UKA00R431; | 50KBC10 | 100 | 3 |  | для проектирования должны использоватьcя EN стандарты / EN standards for design shall be used;t сраб./response=22.5 s; Dn тр / Dn pipe=108 mm; S тр / S pipe=5 mm; | PKS2.B.P000.&.&&&&&&&&&&&&.000.SG.0077.R, PKS2.B.P000.&.&&&&&&&&&&&&.000.SG.0002.R, PKS2.B.P000.&.&&&&&&&&&&&&.000.SG.0002.E, PKS2.B.P000.&.&&&&&&&&&&&&.000.SG.0077.E |  | 50KBC-MSD0010 | PKS2.D.P000.5.0UKA00KBC10&.021.SD.0001.S | PKS2.D.P000.5.0UKA00KBC10&.021.DC.0001.S | СПбПИ/ТУ-1/ОКП ЯО/ГВС РУ | 55794787 |  | 562498 | 11/15/2017 21:10:59 | 08/25/2024 01:53:29 | Да/Yes | Y
PKS | 1104265841 | 50KBC24AA101 | Клапан запорный сильфонный / Isolation bellows valve | ARMAT | Оборудование | 1 | шт. / pcs | 75 | 5 | 50UKA | 50UKA95R211; 50UKA95 | 50KBC10 | 65 | 3 |  | для проектирования должны использоватьcя EN стандарты / EN standards for design shall be used;t сраб./response=13.8 s; Dn тр / Dn pipe=76 mm; S тр / S pipe=4.5 mm; | PKS2.B.P000.&.&&&&&&&&&&&&.000.SG.0077.R, PKS2.B.P000.&.&&&&&&&&&&&&.000.SG.0002.R, PKS2.B.P000.&.&&&&&&&&&&&&.000.SG.0002.E, PKS2.B.P000.&.&&&&&&&&&&&&.000.SG.0077.E |  | 50KBC-MSD0010 | PKS2.D.P000.5.0UKA00KBC10&.021.SD.0002.S | PKS2.D.P000.5.0UKA00KBC10&.021.DC.0002.S | СПбПИ/ТУ-1/ОКП ЯО/ГВС РУ | 55794787 |  | 15803 | 05/23/2015 06:43:48 | 08/25/2024 01:44:45 | Да/Yes | Y
PKS | 1106394226 | 50KBC24AA105 | Клапан запорный сильфонный / Isolation bellows valve | ARMAT | Оборудование | 1 | шт. / pcs | 23.5 | 5 | 50UKA | 50UKA95R211; 50UKA95 | 50KBC10 | 20 | 3 |  | для проектирования должны использоватьcя EN стандарты / EN standards for design shall be used;t сраб./response=22 s; Dn тр / Dn pipe=25 mm; S тр / S pipe=3 mm; | PKS2.B.P000.&.&&&&&&&&&&&&.000.SG.0077.R, PKS2.B.P000.&.&&&&&&&&&&&&.000.SG.0002.R, PKS2.B.P000.&.&&&&&&&&&&&&.000.SG.0002.E, PKS2.B.P000.&.&&&&&&&&&&&&.000.SG.0077.E |  | 50KBC-MSD0010 | PKS2.D.P000.5.0UKA00KBC10&.021.SD.0002.S | PKS2.D.P000.5.0UKA00KBC10&.021.DC.0002.S | СПбПИ/ТУ-1/ОКП ЯО/ГВС РУ | 55794787 |  | 932847 | 12/26/2018 23:22:18 | 08/25/2024 01:55:46 | Да/Yes | Y
PKS | 1106374618 | 50KBC21AC001 | Охладитель рециркуляции насосов 50KBC21,22AP001 / Cooler of 50KBC21,22AP001 pumps recirculation | OBRD | Оборудование | 1 | шт. / pcs | 155 | 5 | 50UKA | 50UKA95R211; | 50KBC10 |  | 3 | Q=7 kW; Охлаждаемая (греющая) среда/Cooled (heating) medium: Раствор борной кислоты 17-20 г/дм3 / Boric acid solution 17-20 g/dm3; Охлаждаемая (греющая) среда/Cooled (heating) medium: T inlet=60 C; Охлаждаемая (греющая) среда/Cooled (heating) medium: T outlet=55 C; Охлаждаемая (греющая) среда/Cooled (heating) medium: G=10 tonne/h; Охлаждающая (нагреваемая) среда/Cooling (heated) medium:Вода промконтура ОП / Water of intermediate circuit for essential consumers; Охлаждающая (нагреваемая) среда/Cooling (heated) medium: T inlet=33 C; Охлаждающая (нагреваемая) среда/Cooling (heated) medium: T outlet=45 C; Охлаждающая (нагреваемая) среда/Cooling (heated) medium: G=0.5 tonne/h; P расч./design.=1.1 MPag; T расч./design.=60 C; Охлаждаемая (греющая) среда/Cooled (heating) medium: Т макс.раб./oper.max. = 60 C; Охлаждаемая (греющая) среда/Cooled (heating) medium: P макс.раб./oper.max. = 1.1 MPag; Охлаждаемая (греющая) среда/Cooled (heating) medium: P ном./nom. = 1.1 MPag; Охлаждающая (нагреваемая) среда/Cooling (heated) medium:Т макс.раб./oper.max. = 100 C; Охлаждающая (нагреваемая) среда/Cooling (heated) medium:P макс.раб./oper.max. = 1.0 MPag; Охлаждающая (нагреваемая) среда/Cooling (heated) medium: P ном./nom. = 1.0 MPag; | отм. / elev. - 9.000; | PKS2.B.P000.&.&&&&&&&&&&&&.021.SG.0004.E, PKS2.B.P000.&.&&&&&&&&&&&&.021.SG.1002.R, PKS2.B.P000.&.&&&&&&&&&&&&.021.SG.1002.E, PKS2.B.P000.&.&&&&&&&&&&&&.021.SG.0004.R |  | 50KBC-MSD0001 | PKS2.D.P000.5.0UKA95&&&&&&.021.SD.0002.S | PKS2.D.P000.5.0UKA95&&&&&&.021.DC.0002.S | СПбПИ/ТУ-1/ОКП ЯО/ГВС РУ | 55794787 |  | 897814 | 11/03/2018 00:43:03 | 04/20/2023 15:54:19 | Да/Yes |  | Из-за блокировки в СИО не синхронизированы с ИСУП: "Примечания (составное поле)"
PKS | 1104265829 | 50KBC12AA101 | Задвижка запорная / Isolation gate valve | ARMAT | Оборудование | 1 | шт. / pcs | 216 | 5 | 50UKA | 50UKA00R431; 50UKA00 | 50KBC10 | 200 | 2 |  | для проектирования должны использоватьcя EN стандарты / EN standards for design shall be used;t сраб./response=45 s; Dn тр / Dn pipe=219 mm; S тр / S pipe=11 mm; | PKS2.B.P000.&.&&&&&&&&&&&&.000.SG.0077.R, PKS2.B.P000.&.&&&&&&&&&&&&.000.SG.0077.E, PKS2.B.P000.&.&&&&&&&&&&&&.000.SG.0001.R, PKS2.B.P000.&.&&&&&&&&&&&&.000.SG.0001.E |  | 50KBC-MSD0010 | PKS2.D.P000.5.0UKA00KBC10&.021.SD.0001.S | PKS2.D.P000.5.0UKA00KBC10&.021.DC.0001.S | СПбПИ/ТУ-1/ОКП ЯО/ГВС РУ | 55794787 |  | 15783 | 05/23/2015 06:43:39 | 08/25/2024 01:44:44 | Да/Yes | Y
PKS | 1106351646 | 50KBC13AA104 | Клапан запорный / Isolation valve | ARMAT | Оборудование | 1 | шт. / pcs | 32 | 5 | 50UKA | 50UKA12R121; | 50KBC10 | 50 | 3 |  | для проектирования должны использоватьcя EN стандарты / EN standards for design shall be used;t сраб./response=22 s; Dn тр / Dn pipe=57 mm; S тр / S pipe=3 mm; | PKS2.B.P000.&.&&&&&&&&&&&&.000.SG.0002.R, PKS2.B.P000.&.&&&&&&&&&&&&.000.SG.0002.E |  | 50KBC-MSD0010 | PKS2.D.P000.5.0UKA00KBC10&.021.SD.0002.S | PKS2.D.P000.5.0UKA00KBC10&.021.DC.0002.S | СПбПИ/ТУ-1/ОКП ЯО/ГВС РУ | 55794787 |  | 880307 | 09/07/2018 19:22:20 | 08/25/2024 01:55:29 | Да/Yes | Y
PKS | 1104264836 | 50KBC24AA201 | Клапан регулирующий / Control valve | ARMAT | Оборудование | 1 | шт. / pcs | 49 | 5 | 50UKA | 50UKA95R211; 50UKA95 | 50KBC10 | 65 | 3 |  | Доп. среды: РБК 17-20 г/дм3, "чистый" конденсат, химобессоленная вода; Проектирование по стандартам EN; / 1: Pвход/inlet=0.859 MPa (abs.); G=10 t/h; Tраб./oper.=25-60 oC; ΔP=0.413 MPa; 2: Pвход/inlet=0.859 MPa (abs.); G=10 t/h; Tраб./oper.=25-60 oC; ΔP=0.342 MPa; 3: Pвход/inlet=0.810 MPa (abs.); G=19.2 t/h; Tраб./oper.=25-60 oC; ΔP=0.058 MPa; 4: Pвход/inlet=0.821 MPa (abs.); G=17.9 t/h; Tраб./oper.=25-60 oC; ΔP=0.051 MPa; 5: Pвход/inlet=0.859 MPa (abs.); G=10 t/h; Tраб./oper.=25-60 oC; ΔP=0.497 MPa; 6: Pвход/inlet=0.643 MPa (abs.); G=30 t/h; Tраб./oper.=25-60 oC; ΔP=0.182 MPa; 7: Pвход/inlet=0.643 MPa (abs.); G=30 t/h; Tраб./oper.=25-60 oC; ΔP=0.178 MPa; 8: Pвход/inlet=0.862 MPa (abs.); G=5 t/h; Tраб./oper.=25-60 oC; ΔP=0.805 MPa; 9: Pвход/inlet=0.740 MPa (abs.); G=17 t/h; Tраб./oper.=25-60 oC; ΔP=0.640 MPa; 10: Pвход/inlet=0.938 MPa (abs.); G=10 t/h; Tраб./oper.=20-45 oC; ΔP=0.575 MPa; 11: Pвход/inlet=0.700 MPa (abs.); G=30 t/h; Tраб./oper.=20-45 oC; ΔP=0.238 MPa; 12: Pвход/inlet=1.018 MPa (abs.); G=10 t/h; Tраб./oper.=20-45 oC; ΔP=0.654 MPa; 13: Pвход/inlet=0.700 MPa (abs.); G=30 t/h; Tраб./oper.=20-45 oC; ΔP=0.234 MPa; 14: Pвход/inlet=0.779 MPa (abs.); G=30 t/h; Tраб./oper.=20-45 oC; ΔP=0.314 MPa; 15: Pвход/inlet=0.942 MPa (abs.); G=10 t/h; Tраб./oper.=20-45 oC; ΔP=0.573 MPa; 16: Pвход/inlet=0.714 MPa (abs.); G=30 t/h; Tраб./oper.=20-45 oC; ΔP=0.249 MPa; 17: Pвход/inlet=1.020 MPa (abs.); G=10 t/h; Tраб./oper.=20-45 oC; ΔP=0.650 MPa; 18: Pвход/inlet=0.792 MPa (abs.); G=30 t/h; Tраб./oper.=20-45 oC; ΔP=0.326 MPa; 19: Pвход/inlet=0.714 MPa (abs.); G=30 t/h; Tраб./oper.=20-45 oC; ΔP=0.246 MPa; 20: Pвход/inlet=0.792 MPa (abs.); G=30 t/h; Tраб./oper.=20-45 oC; ΔP=0.323 MPa; 21: Pвход/inlet=0.938 MPa (abs.); G=10 t/h; Tраб./oper.=20-45 oC; ΔP=0.730 MPa; 22: Pвход/inlet=0.700 MPa (abs.); G=30 t/h; Tраб./oper.=20-45 oC; ΔP=0.356 MPa; 23: Pвход/inlet=1.018 MPa (abs.); G=10 t/h; Tраб./oper.=20-45 oC; ΔP=0.809 MPa; 24: Pвход/inlet=0.779 MPa (abs.); G=30 t/h; Tраб./oper.=20-45 oC; ΔP=0.435 MPa; 25: Pвход/inlet=0.938 MPa (abs.); G=10 t/h; Tраб./oper.=20-45 oC; ΔP=0.544 MPa; 26: Pвход/inlet=0.790 MPa (abs.); G=26 t/h; Tраб./oper.=20-45 oC; ΔP=0.105 MPa; 27: Pвход/inlet=1.018 MPa (abs.); G=10 t/h; Tраб./oper.=20-45 oC; ΔP=0.624 MPa; 28: Pвход/inlet=0.840 MPa (abs.); G=27 t/h; Tраб./oper.=20-45 oC; ΔP=0.117 MPa; 29: Pвход/inlet=0.941 MPa (abs.); G=5 t/h; Tраб./oper.=20-45 oC; ΔP=0.884 MPa; 30: Pвход/inlet=0.812 MPa (abs.); G=17 t/h; Tраб./oper.=20-45 oC; ΔP=0.713 MPa; 31: Pвход/inlet=1.02 MPa (abs.); G=5 t/h; Tраб./oper.=20-45 oC; ΔP=0.963 MPa; 32: Pвход/inlet=0.891 MPa (abs.); G=17 t/h; Tраб./oper.=20-45 oC; ΔP=0.792 MPa; 33: Pвход/inlet=0.942 MPa (abs.); G=5 t/h; Tраб./oper.=20-45 oC; ΔP=0.703 MPa; 34: Pвход/inlet=0.755 MPa (abs.); G=20 t/h; Tраб./oper.=20-45 oC; ΔP=0.393 MPa; 35: Pвход/inlet=1.021 MPa (abs.); G=5 t/h; Tраб./oper.=20-45 oC; ΔP=0.783 MPa; 36: Pвход/inlet=0.834 MPa (abs.); G=20 t/h; Tраб./oper.=20-45 oC; ΔP=0.473 MPa; 37: Pвход/inlet=0.862 MPa (abs.); G=5 t/h; Tраб./oper.=25-60 oC; ΔP=0.623 MPa; 38: Pвход/inlet=0.684 MPa (abs.); G=20 t/h; Tраб./oper.=25-60 oC; ΔP=0.323 MPa;; t сраб./response=25 s; Dn тр / Dn pipe=76.1 mm; S тр / S pipe=5 mm; | PKS2.B.P000.&.&&&&&&&&&&&&.000.SG.0077.R, PKS2.B.P000.&.&&&&&&&&&&&&.000.SG.0002.R, PKS2.B.P000.&.&&&&&&&&&&&&.000.SG.0002.E, PKS2.B.P000.&.&&&&&&&&&&&&.000.SG.0077.E |  | 50KBC-MSD0010 | PKS2.D.P000.5.0UKA00KBC10&.021.SD.0002.S | PKS2.D.P000.5.0UKA00KBC10&.021.DC.0002.S | СПбПИ/ТУ-1/ОКП ЯО/ГВС РУ | 55794787 |  | 2993 | 05/23/2015 06:29:32 | 12/29/2023 01:22:21 | Да/Yes | Y
PKS | 1106394227 | 50KBC24AA202 | Клапан регулирующий / Control valve | ARMAT | Оборудование | 1 | шт. / pcs | 30 | 5 | 50UKA | 50UKA95R211; 50UKA95 | 50KBC10 | 20 | 3 |  | Доп. среды: "чистый" конденсат, химобессоленная вода; Проектирование по стандартам EN; Operating modes: 1: Pвход/inlet=0.944 MPa (abs.); G=1 t/h; Tраб./oper.=20-45 oC; ΔP=0.713 MPa; 2: Pвход/inlet=0.886 MPa (abs.); G=5 t/h; Tраб./oper.=20-45 oC; ΔP=0.632 MPa; 3: Pвход/inlet=1.024 MPa (abs.); G=1 t/h; Tраб./oper.=20-45 oC; ΔP=0.792 MPa; 4: Pвход/inlet=0.965 MPa (abs.); G=5 t/h; Tраб./oper.=20-45 oC; ΔP=0.711 MPa; 5: Pвход/inlet=0.865 MPa (abs.); G=1 t/h; Tраб./oper.=25-60 oC; ΔP=0.633 MPa; 6: Pвход/inlet=0.806 MPa (abs.); G=5 t/h; Tраб./oper.=25-60 oC; ΔP=0.552 MPa;t сраб./response=25 s; Dn тр / Dn pipe=26.9 mm; S тр / S pipe=2.6 mm; | PKS2.B.P000.&.&&&&&&&&&&&&.000.SG.0077.R, PKS2.B.P000.&.&&&&&&&&&&&&.000.SG.0002.R, PKS2.B.P000.&.&&&&&&&&&&&&.000.SG.0002.E, PKS2.B.P000.&.&&&&&&&&&&&&.000.SG.0077.E |  | 50KBC-MSD0010 | PKS2.D.P000.5.0UKA00KBC10&.021.SD.0002.S | PKS2.D.P000.5.0UKA00KBC10&.021.DC.0002.S | СПбПИ/ТУ-1/ОКП ЯО/ГВС РУ | 55794787 |  | 932848 | 12/26/2018 23:22:19 | 12/29/2023 01:22:22 | Да/Yes | Y
PKS | 1104265852 | 50KBC50AA106 | Клапан запорный сильфонный / Isolation bellows valve | ARMAT | Оборудование | 1 | шт. / pcs | 142 | 5 | 50UJE | 50UJE92R112; | 50KBC50 | 100 | 3 |  | t сраб./response=22.5 s; Dn тр / Dn pipe=108 mm; S тр / S pipe=5 mm; | PKS2.B.P000.&.&&&&&&&&&&&&.000.SG.0077.R, PKS2.B.P000.&.&&&&&&&&&&&&.000.SG.0002.R, PKS2.B.P000.&.&&&&&&&&&&&&.000.SG.0002.E, PKS2.B.P000.&.&&&&&&&&&&&&.000.SG.0077.E |  | 50KBC-MSD0009 | PKS2.D.P000.5.0UJE&&&&&&&&.021.SD.0001.S | PKS2.D.P000.5.0UJE&&&&&&&&.021.DC.0001.S | СПбПИ/ТУ-1/ОКП ЯО/ГВС РУ | 55794787 |  | 15816 | 05/23/2015 06:43:58 | 08/25/2024 01:44:46 | Да/Yes | Y
PKS | 1104265853 | 50KBC50AA107 | Клапан запорный сильфонный / Isolation bellows valve | ARMAT | Оборудование | 1 | шт. / pcs | 94 | 5 | 50UKA | 50UKA26R119; 50UKA26 | 50KBC50 | 80 | 3 |  | t сраб./response=10.5 s; Dn тр / Dn pipe=89 mm; S тр / S pipe=5 mm; | PKS2.B.P000.&.&&&&&&&&&&&&.000.SG.0077.R, PKS2.B.P000.&.&&&&&&&&&&&&.000.SG.0002.R, PKS2.B.P000.&.&&&&&&&&&&&&.000.SG.0002.E, PKS2.B.P000.&.&&&&&&&&&&&&.000.SG.0077.E |  | 50KBC-MSD0009 | PKS2.D.P000.5.0UKA&&KBC50&.021.SD.0001.S | PKS2.D.P000.5.0UKA&&KBC50&.021.DC.0001.S | СПбПИ/ТУ-1/ОКП ЯО/ГВС РУ | 55794787 |  | 15817 | 05/23/2015 06:43:58 | 08/25/2024 01:44:46 | Да/Yes | Y
PKS | 1104264837 | 50KBC50AA110 | Клапан запорный сильфонный / Isolation bellows valve | ARMAT | Оборудование | 1 | шт. / pcs | 142 | 5 | 50UKA | 50UKA92R124; 50UKA92 | 50KBC50 | 100 | 3 |  | t сраб./response=22.5 s; Dn тр / Dn pipe=108 mm; S тр / S pipe=5 mm; | PKS2.B.P000.&.&&&&&&&&&&&&.000.SG.0002.R, PKS2.B.P000.&.&&&&&&&&&&&&.000.SG.0002.E |  | 50KBC-MSD0009 | PKS2.D.P000.5.0UKA&&KBC50&.021.SD.0002.S | PKS2.D.P000.5.0UKA&&KBC50&.021.DC.0002.S | СПбПИ/ТУ-1/ОКП ЯО/ГВС РУ | 55794787 |  | 2994 | 05/23/2015 06:29:33 | 08/25/2024 01:41:00 | Да/Yes | Y
PKS | 1104265855 | 50KBC50AA112 | Клапан запорный сильфонный / Isolation bellows valve | ARMAT | Оборудование | 1 | шт. / pcs | 94 | 5 | 50UKA | 50UKA09R213; 50UKA09 | 50KBC50 | 80 | 3 |  | t сраб./response=10.5 s; Dn тр / Dn pipe=89 mm; S тр / S pipe=5 mm; | PKS2.B.P000.&.&&&&&&&&&&&&.000.SG.0002.R, PKS2.B.P000.&.&&&&&&&&&&&&.000.SG.0002.E |  | 50KBC-MSD0009 | PKS2.D.P000.5.0UKA&&KBC50&.021.SD.0001.S | PKS2.D.P000.5.0UKA&&KBC50&.021.DC.0001.S | СПбПИ/ТУ-1/ОКП ЯО/ГВС РУ | 55794787 |  | 15819 | 05/23/2015 06:44:00 | 08/25/2024 01:44:46 | Да/Yes | Y
PKS | 1104265856 | 50KBC50AA601 | Затвор обратный/Swing check gate | ARMAT | Материалы | 1 | шт. / pcs | 35 | 5 | 50UKZ | - | 50KBC50 | 100 | 3 |  |  | PKS2.B.P000.&.&&&&&&&&&&&&.000.SG.0002.E |  | 50KBC-MSD0009 | PKS2.D.P000.5.0UKZ&&&&&&&&.021.SD.0003.S | PKS2.D.P000.5.0UKZ&&&&&&&&.021.DC.0003.S | СПбПИ/ТУ-1/ОКП ЯО/ГВС РУ | 55794787 |  | 15820 | 05/23/2015 06:44:01 | 06/03/2023 01:32:03 | Да/Yes
PKS | 1104265857 | 50KBC50AA801 | Клапан запорный быстродействующий / Fast-acting isolation valve | ARMAT | Оборудование | 1 | шт. / pcs | 242.3 | 5 | 50UKA | 50UKA26R119; 50UKA26 | 50KBC50 | 80 | 2 |  | Класс герметичности затвора A / Leakage rate A;t сраб./response=10 s; Dn тр / Dn pipe=89 mm; S тр / S pipe=5 mm; | PKS2.B.P000.&.&&&&&&&&&&&&.000.SG.0077.R, PKS2.B.P000.&.&&&&&&&&&&&&.000.SG.0077.E, PKS2.B.P000.&.&&&&&&&&&&&&.000.SG.0001.R, PKS2.B.P000.&.&&&&&&&&&&&&.000.SG.0001.E |  | 50KBC-MSD0009 | PKS2.D.P000.5.0UKA&&KBC50&.021.SD.0001.S | PKS2.D.P000.5.0UKA&&KBC50&.021.DC.0001.S | СПбПИ/ТУ-1/ОКП ЯО/ГВС РУ | 55794787 |  | 15821 | 05/23/2015 06:44:02 | 08/25/2024 01:44:46 | Да/Yes | Y
PKS | 1104265858 | 50KBC50AA802 | Клапан запорный сильфонный / Isolation bellows valve | ARMAT | Оборудование | 1 | шт. / pcs | 94 | 5 | 50UJA | 50UJA26R120; 50UJA26 | 50KBC50 | 80 | 2 |  | Режимы работы / Operating conditions: DBC1, DBC2, DBC3, DBC4, DEC1; Класс герметичности затвора A / Leakage rate A;t сраб./response=10.5 s; Dn тр / Dn pipe=89 mm; S тр / S pipe=5 mm; | PKS2.B.P000.&.&&&&&&&&&&&&.000.SG.0077.R, PKS2.B.P000.&.&&&&&&&&&&&&.000.SG.0077.E, PKS2.B.P000.&.&&&&&&&&&&&&.000.SG.0001.R, PKS2.B.P000.&.&&&&&&&&&&&&.000.SG.0001.E |  | 50KBC-MSD0009 | PKS2.D.P000.5.0UJA00KBC&&&.021.SD.0002.S | PKS2.D.P000.5.0UJA00KBC&&&.021.DC.0002.S | СПбПИ/ТУ-1/ОКП ЯО/ГВС РУ | 55794787 |  | 15822 | 05/23/2015 06:44:02 | 08/25/2024 01:44:47 | Да/Yes | Y
PKS | 1104278518 | 50KBC53AA031 | Клапан запорный/Isolation valve | ARMAT | Материалы | 1 | шт. / pcs | 2.5 | 5 | 50UKC | 50UKC12R244; 50UKC12 | 50KBC50 | 20 | 4 |  |  | PKS2.B.P000.&.&&&&&&&&&&&&.000.SG.0003.R, PKS2.B.P000.&.&&&&&&&&&&&&.000.SG.0003.E |  | 50KBC-MSD0009 | PKS2.D.P000.5.0UKC&&KBC&&&.021.SD.0022.S | PKS2.D.P000.5.0UKC&&KBC&&&.021.DC.0022.S | СПбПИ/ТУ-1/ОКП ЯО/ГВС РУ | 55794787 |  | 70860 | 05/23/2015 09:45:46 | 08/14/2024 01:48:15 | Да/Yes
PKS | 1104278519 | 50KBC53AA033 | Клапан запорный/Isolation valve | ARMAT | Материалы | 1 | шт. / pcs | 2.5 | 5 | 50UKC | 50UKC28R211; 50UKC12 | 50KBC50 | 15 | 4 |  |  | PKS2.B.P000.&.&&&&&&&&&&&&.000.SG.0003.R, PKS2.B.P000.&.&&&&&&&&&&&&.000.SG.0003.E |  | 50KBC-MSD0009 | PKS2.D.P000.5.0UKC&&KBC&&&.021.SD.0022.S | PKS2.D.P000.5.0UKC&&KBC&&&.021.DC.0022.S | СПбПИ/ТУ-1/ОКП ЯО/ГВС РУ | 55794787 |  | 70861 | 05/23/2015 09:45:47 | 08/14/2024 01:48:15 | Да/Yes
PKS | 1104278520 | 50KBC53AA034 | Клапан запорный/Isolation valve | ARMAT | Материалы | 1 | шт. / pcs | 2.5 | 5 | 50UKC | 50UKC12R244; 50UKC12 | 50KBC50 | 10 | 4 |  |  | PKS2.B.P000.&.&&&&&&&&&&&&.000.SG.0003.R, PKS2.B.P000.&.&&&&&&&&&&&&.000.SG.0003.E |  | 50KBC-MSD0009 | PKS2.D.P000.5.0UKC&&KBC&&&.021.SD.0022.S | PKS2.D.P000.5.0UKC&&KBC&&&.021.DC.0022.S | СПбПИ/ТУ-1/ОКП ЯО/ГВС РУ | 55794787 |  | 70862 | 05/23/2015 09:45:47 | 08/14/2024 01:48:16 | Да/Yes
PKS | 1104278521 | 50KBC53AA035 | Клапан запорный/Isolation valve | ARMAT | Материалы | 1 | шт. / pcs | 2.5 | 5 | 50UKC | 50UKC12R244; 50UKC12 | 50KBC50 | 10 | 4 |  |  | PKS2.B.P000.&.&&&&&&&&&&&&.000.SG.0003.R, PKS2.B.P000.&.&&&&&&&&&&&&.000.SG.0003.E |  | 50KBC-MSD0009 | PKS2.D.P000.5.0UKC&&KBC&&&.021.SD.0022.S | PKS2.D.P000.5.0UKC&&KBC&&&.021.DC.0022.S | СПбПИ/ТУ-1/ОКП ЯО/ГВС РУ | 55794787 |  | 70863 | 05/23/2015 09:45:48 | 08/14/2024 01:48:16 | Да/Yes
PKS | 1104278522 | 50KBC53AA036 | Клапан запорный/Isolation valve | ARMAT | Материалы | 1 | шт. / pcs | 2.5 | 5 | 50UKC | 50UKC12R421; 50UKC12 | 50KBC50 | 10 | 4 |  |  | PKS2.B.P000.&.&&&&&&&&&&&&.000.SG.0003.R, PKS2.B.P000.&.&&&&&&&&&&&&.000.SG.0003.E |  | 50KBC-MSD0009 | PKS2.D.P000.5.0UKC&&KBC&&&.021.SD.0022.S | PKS2.D.P000.5.0UKC&&KBC&&&.021.DC.0022.S | СПбПИ/ТУ-1/ОКП ЯО/ГВС РУ | 55794787 |  | 70864 | 05/23/2015 09:45:49 | 08/14/2024 01:48:16 | Да/Yes
PKS | 1104278523 | 50KBC53AA037 | Клапан запорный/Isolation valve | ARMAT | Материалы | 1 | шт. / pcs | 2.5 | 5 | 50UKC | 50UKC12R231; 50UKC12 | 50KBC50 | 10 | 4 |  |  | PKS2.B.P000.&.&&&&&&&&&&&&.000.SG.0003.R, PKS2.B.P000.&.&&&&&&&&&&&&.000.SG.0003.E |  | 50KBC-MSD0009 | PKS2.D.P000.5.0UKC&&KBC&&&.021.SD.0022.S | PKS2.D.P000.5.0UKC&&KBC&&&.021.DC.0022.S | СПбПИ/ТУ-1/ОКП ЯО/ГВС РУ | 55794787 |  | 70865 | 05/23/2015 09:45:50 | 08/14/2024 01:48:16 | Да/Yes
PKS | 1104278524 | 50KBC53AA038 | Клапан запорный/Isolation valve | ARMAT | Материалы | 1 | шт. / pcs | 2.5 | 5 | 50UKC | 50UKC12R313; 50UKC12 | 50KBC50 | 10 | 4 |  |  | PKS2.B.P000.&.&&&&&&&&&&&&.000.SG.0003.R, PKS2.B.P000.&.&&&&&&&&&&&&.000.SG.0003.E |  | 50KBC-MSD0009 | PKS2.D.P000.5.0UKC&&KBC&&&.021.SD.0022.S | PKS2.D.P000.5.0UKC&&KBC&&&.021.DC.0022.S | СПбПИ/ТУ-1/ОКП ЯО/ГВС РУ | 55794787 |  | 70866 | 05/23/2015 09:45:51 | 08/14/2024 01:48:16 | Да/Yes
PKS | 1104278526 | 50KBC53AA040 | Клапан запорный/Isolation valve | ARMAT | Материалы | 1 | шт. / pcs | 4.8 | 5 | 50UKC | 50UKC12R414; 50UKC12 | 50KBC50 | 10 | 4 |  |  | PKS2.B.P000.&.&&&&&&&&&&&&.000.SG.0003.R, PKS2.B.P000.&.&&&&&&&&&&&&.000.SG.0003.E |  | 50KBC-MSD0009 | PKS2.D.P000.5.0UKC&&KBC&&&.021.SD.0022.S | PKS2.D.P000.5.0UKC&&KBC&&&.021.DC.0022.S | СПбПИ/ТУ-1/ОКП ЯО/ГВС РУ | 55794787 |  | 70868 | 05/23/2015 09:45:52 | 08/14/2024 01:48:17 | Да/Yes
PKS | 1104275768 | 50KBC53AA103 | Клапан запорный / Isolation valve | ARMAT | Оборудование | 1 | шт. / pcs | 25 | 5 | 50UKC | 50UKC92R211; | 50KBC50 | 15 | 4 |  | t сраб./response=22 s; Dn тр / Dn pipe=18 mm; S тр / S pipe=2.5 mm; | PKS2.B.P000.&.&&&&&&&&&&&&.000.SG.0003.R, PKS2.B.P000.&.&&&&&&&&&&&&.000.SG.0003.E |  | 50KBC-MSD0009 | PKS2.D.P000.5.0UKC&&KBC&&&.021.SD.0022.S | PKS2.D.P000.5.0UKC&&KBC&&&.021.DC.0022.S | СПбПИ/ТУ-1/ОКП ЯО/ГВС РУ | 55794787 |  | 15843 | 05/23/2015 09:04:25 | 08/25/2024 01:44:47 | Да/Yes | Y
PKS | 1104278511 | 50KBC53AA002 | Клапан запорный/Isolation valve | ARMAT | Материалы | 1 | шт. / pcs | 20 | 5 | 50UKC | 50UKC08R321; 50UKC08 | 50KBC50 | 25 | 4 |  |  | PKS2.B.P000.&.&&&&&&&&&&&&.000.SG.0003.R, PKS2.B.P000.&.&&&&&&&&&&&&.000.SG.0003.E |  | 50KBC-MSD0009 | PKS2.D.P000.5.0UKC&&KBC&&&.021.SD.0022.S | PKS2.D.P000.5.0UKC&&KBC&&&.021.DC.0022.S | СПбПИ/ТУ-1/ОКП ЯО/ГВС РУ | 55794787 |  | 70853 | 05/23/2015 09:45:40 | 08/14/2024 01:48:15 | Да/Yes
PKS | 1104278512 | 50KBC53AA003 | Клапан запорный/Isolation valve | ARMAT | Материалы | 1 | шт. / pcs | 16 | 5 | 50UKC | 50UKC00R541; 50UKC00 | 50KBC50 | 50 | 4 |  |  | PKS2.B.P000.&.&&&&&&&&&&&&.000.SG.0003.R, PKS2.B.P000.&.&&&&&&&&&&&&.000.SG.0003.E |  | 50KBC-MSD0009 | PKS2.D.P000.5.0UKC&&KBC&&&.021.SD.0022.S | PKS2.D.P000.5.0UKC&&KBC&&&.021.DC.0022.S | СПбПИ/ТУ-1/ОКП ЯО/ГВС РУ | 55794787 |  | 70854 | 05/23/2015 09:45:40 | 08/14/2024 01:48:15 | Да/Yes
PKS | 1104278513 | 50KBC53AA016 | Клапан запорный/Isolation valve | ARMAT | Материалы | 1 | шт. / pcs | 16 | 5 | 50UKC | 50UKC04R121; 50UKC04 | 50KBC50 | 50 | 4 |  |  | PKS2.B.P000.&.&&&&&&&&&&&&.000.SG.0003.R, PKS2.B.P000.&.&&&&&&&&&&&&.000.SG.0003.E |  | 50KBC-MSD0009 | PKS2.D.P000.5.0UKC&&KBC&&&.021.SD.0022.S | PKS2.D.P000.5.0UKC&&KBC&&&.021.DC.0022.S | СПбПИ/ТУ-1/ОКП ЯО/ГВС РУ | 55794787 |  | 70855 | 05/23/2015 09:45:41 | 08/14/2024 01:48:15 | Да/Yes
PKS | 1104278516 | 50KBC53AA027 | Клапан запорный/Isolation valve | ARMAT | Материалы | 1 | шт. / pcs | 2.5 | 5 | 50UKC | 50UKC08R321; 50UKC08 | 50KBC50 | 15 | 4 |  |  | PKS2.B.P000.&.&&&&&&&&&&&&.000.SG.0003.R, PKS2.B.P000.&.&&&&&&&&&&&&.000.SG.0003.E |  | 50KBC-MSD0009 | PKS2.D.P000.5.0UKC&&KBC&&&.021.SD.0022.S | PKS2.D.P000.5.0UKC&&KBC&&&.021.DC.0022.S | СПбПИ/ТУ-1/ОКП ЯО/ГВС РУ | 55794787 |  | 70858 | 05/23/2015 09:45:44 | 08/14/2024 01:48:15 | Да/Yes
PKS | 1104265859 | 50KBC50AA810 | Клапан обратный/Check valve | ARMAT | Материалы | 1 | шт. / pcs | 27.3 | 5 | 50UJA | 50UJA26R120; 50UJA26 | 50KBC50 | 15 | 2 |  | Dn тр / Dn pipe=21.3 mm; S тр / S pipe=2.6 mm; | PKS2.B.P000.&.&&&&&&&&&&&&.000.SG.0001.R, PKS2.B.P000.&.&&&&&&&&&&&&.000.SG.0001.E |  | 50KBC-MSD0009 | PKS2.D.P000.5.0UJA00KBC&&&.021.SD.0002.S | PKS2.D.P000.5.0UJA00KBC&&&.021.DC.0002.S | СПбПИ/ТУ-1/ОКП ЯО/ГВС РУ | 55794787 |  | 15823 | 05/23/2015 06:44:03 | 08/14/2024 01:29:47 | Да/Yes
PKS | 1104275915 | 50KBC76AA601 | Затвор обратный/Swing check gate | ARMAT | Материалы | 1 | шт. / pcs | 3 | 5 | 50UKA | 50UKA05R123; 50UKA05 | 50KBC50 | 50 | 4 |  |  | PKS2.B.P000.&.&&&&&&&&&&&&.000.SG.0003.R, PKS2.B.P000.&.&&&&&&&&&&&&.000.SG.0003.E |  | 50KBC-MSD0009 | PKS2.D.P000.5.0UKA&&KBC&&&.021.SD.0001.S | PKS2.D.P000.5.0UKA&&KBC&&&.021.DC.0001.S | СПбПИ/ТУ-1/ОКП ЯО/ГВС РУ | 55794787 |  | 15995 | 05/23/2015 09:06:26 | 08/14/2024 01:29:59 | Да/Yes
PKS | 1104275916 | 50KBC77AA001 | Клапан запорный/Isolation valve | ARMAT | Материалы | 1 | шт. / pcs | 16 | 5 | 50UKA | 50UKA05R123; 50UKA05 | 50KBC50 | 50 | 4 |  |  | PKS2.B.P000.&.&&&&&&&&&&&&.000.SG.0003.R, PKS2.B.P000.&.&&&&&&&&&&&&.000.SG.0003.E |  | 50KBC-MSD0009 | PKS2.D.P000.5.0UKA&&KBC&&&.021.SD.0001.S | PKS2.D.P000.5.0UKA&&KBC&&&.021.DC.0001.S | СПбПИ/ТУ-1/ОКП ЯО/ГВС РУ | 55794787 |  | 15996 | 05/23/2015 09:06:27 | 08/14/2024 01:29:59 | Да/Yes
PKS | 1104275920 | 50KBC77AA005 | Клапан запорный/Isolation valve | ARMAT | Материалы | 1 | шт. / pcs | 37 | 5 | 50UKA | 50UKA05R123; 50UKA05 | 50KBC50 | 80 | 4 |  |  | PKS2.B.P000.&.&&&&&&&&&&&&.000.SG.0003.R, PKS2.B.P000.&.&&&&&&&&&&&&.000.SG.0003.E |  | 50KBC-MSD0009 | PKS2.D.P000.5.0UKA&&KBC&&&.021.SD.0001.S | PKS2.D.P000.5.0UKA&&KBC&&&.021.DC.0001.S | СПбПИ/ТУ-1/ОКП ЯО/ГВС РУ | 55794787 |  | 16000 | 05/23/2015 09:06:30 | 08/14/2024 01:29:59 | Да/Yes
PKS | 1104275921 | 50KBC77AA006 | Клапан запорный/Isolation valve | ARMAT | Материалы | 1 | шт. / pcs | 16 | 5 | 50UKA | 50UKA05R123; 50UKA05 | 50KBC50 | 50 | 4 |  |  | PKS2.B.P000.&.&&&&&&&&&&&&.000.SG.0003.R, PKS2.B.P000.&.&&&&&&&&&&&&.000.SG.0003.E |  | 50KBC-MSD0009 | PKS2.D.P000.5.0UKA&&KBC&&&.021.SD.0001.S | PKS2.D.P000.5.0UKA&&KBC&&&.021.DC.0001.S | СПбПИ/ТУ-1/ОКП ЯО/ГВС РУ | 55794787 |  | 16001 | 05/23/2015 09:06:31 | 08/14/2024 01:29:59 | Да/Yes
PKS | 1104275922 | 50KBC77AA007 | Клапан запорный/Isolation valve | ARMAT | Материалы | 1 | шт. / pcs | 37 | 5 | 50UKA | 50UKA05R123; 50UKA05 | 50KBC50 | 80 | 4 |  |  | PKS2.B.P000.&.&&&&&&&&&&&&.000.SG.0003.R, PKS2.B.P000.&.&&&&&&&&&&&&.000.SG.0003.E |  | 50KBC-MSD0009 | PKS2.D.P000.5.0UKA&&KBC&&&.021.SD.0001.S | PKS2.D.P000.5.0UKA&&KBC&&&.021.DC.0001.S | СПбПИ/ТУ-1/ОКП ЯО/ГВС РУ | 55794787 |  | 16002 | 05/23/2015 09:06:31 | 08/14/2024 01:29:59 | Да/Yes
PKS | 1104275925 | 50KBC77AA010 | Клапан запорный/Isolation valve | ARMAT | Материалы | 1 | шт. / pcs | 16 | 5 | 50UKA | 50UKA05R123; 50UKA05 | 50KBC50 | 50 | 4 |  |  | PKS2.B.P000.&.&&&&&&&&&&&&.000.SG.0003.R, PKS2.B.P000.&.&&&&&&&&&&&&.000.SG.0003.E |  | 50KBC-MSD0009 | PKS2.D.P000.5.0UKA&&KBC&&&.021.SD.0001.S | PKS2.D.P000.5.0UKA&&KBC&&&.021.DC.0001.S | СПбПИ/ТУ-1/ОКП ЯО/ГВС РУ | 55794787 |  | 16005 | 05/23/2015 09:06:33 | 08/14/2024 01:30:00 | Да/Yes
PKS | 1104275823 | 50KBC59AA020 | Клапан запорный/Isolation valve | ARMAT | Материалы | 1 | шт. / pcs | 11.3 | 5 | 50UKD | 50UKD26R120; | 50KBC50 | 32 | 3 |  |  | PKS2.B.P000.&.&&&&&&&&&&&&.000.SG.0002.R, PKS2.B.P000.&.&&&&&&&&&&&&.000.SG.0002.E |  | 50KBC-MSD0009 | PKS2.D.P000.5.0UKD&&KBC&&&.021.SD.0001.S | PKS2.D.P000.5.0UKD&&KBC&&&.021.DC.0001.S | СПбПИ/ТУ-1/ОКП ЯО/ГВС РУ | 55794787 |  | 15902 | 05/23/2015 09:05:09 | 08/14/2024 01:29:49 | Да/Yes
PKS | 1104275824 | 50KBC59AA031 | Клапан запорный/Isolation valve | ARMAT | Материалы | 1 | шт. / pcs | 4.8 | 5 | 50UKD | 50UKD12R314; | 50KBC50 | 15 | 3 |  |  | PKS2.B.P000.&.&&&&&&&&&&&&.000.SG.0002.R, PKS2.B.P000.&.&&&&&&&&&&&&.000.SG.0002.E |  | 50KBC-MSD0009 | PKS2.D.P000.5.0UKD&&KBC&&&.021.SD.0001.S | PKS2.D.P000.5.0UKD&&KBC&&&.021.DC.0001.S | СПбПИ/ТУ-1/ОКП ЯО/ГВС РУ | 55794787 |  | 15903 | 05/23/2015 09:05:10 | 08/14/2024 01:29:49 | Да/Yes
PKS | 1104275826 | 50KBC59AA033 | Клапан запорный/Isolation valve | ARMAT | Материалы | 1 | шт. / pcs | 4.8 | 5 | 50UKD | 50UKD12R334; | 50KBC50 | 15 | 3 |  |  | PKS2.B.P000.&.&&&&&&&&&&&&.000.SG.0002.R, PKS2.B.P000.&.&&&&&&&&&&&&.000.SG.0002.E |  | 50KBC-MSD0009 | PKS2.D.P000.5.0UKD&&KBC&&&.021.SD.0001.S | PKS2.D.P000.5.0UKD&&KBC&&&.021.DC.0001.S | СПбПИ/ТУ-1/ОКП ЯО/ГВС РУ | 55794787 |  | 15905 | 05/23/2015 09:05:11 | 08/14/2024 01:29:49 | Да/Yes
PKS | 1104275834 | 50KBC59AA113 | Клапан запорный сильфонный / Isolation bellows valve | ARMAT | Оборудование | 1 | шт. / pcs | 23.5 | 5 | 50UKD | 50UKD99R210; 50UKD99 | 50KBC50 | 20 | 2 |  | t сраб./response=14 s; | PKS2.B.P000.&.&&&&&&&&&&&&.000.SG.0001.R, PKS2.B.P000.&.&&&&&&&&&&&&.000.SG.0001.E |  | 50KBC-MSD0009 | PKS2.D.P000.5.0UKD&&KBC&&&.021.SD.0001.S | PKS2.D.P000.5.0UKD&&KBC&&&.021.DC.0001.S | СПбПИ/ТУ-1/ОКП ЯО/ГВС РУ | 55794787 |  | 15913 | 05/23/2015 09:05:18 | 08/25/2024 01:44:48 | Да/Yes | Y
PKS | 1104275835 | 50KBC59AA114 | Клапан запорный сильфонный / Isolation bellows valve | ARMAT | Оборудование | 1 | шт. / pcs | 25 | 5 | 50UKD | 50UKD99R220; 50UKD99 | 50KBC50 | 15 | 2 |  | t сраб./response=22 s; Dn тр / Dn pipe=18 mm; S тр / S pipe=2.5 mm; | PKS2.B.P000.&.&&&&&&&&&&&&.000.SG.0001.R, PKS2.B.P000.&.&&&&&&&&&&&&.000.SG.0001.E |  | 50KBC-MSD0009 | PKS2.D.P000.5.0UKD&&KBC&&&.021.SD.0001.S | PKS2.D.P000.5.0UKD&&KBC&&&.021.DC.0001.S | СПбПИ/ТУ-1/ОКП ЯО/ГВС РУ | 55794787 |  | 15914 | 05/23/2015 09:05:19 | 08/25/2024 01:44:48 | Да/Yes | Y
PKS | 1104275836 | 50KBC59AA115 | Клапан запорный сильфонный / Isolation bellows valve | ARMAT | Оборудование | 1 | шт. / pcs | 23.5 | 5 | 50UKD | 50UKD99R230; 50UKD99 | 50KBC50 | 20 | 2 |  | t сраб./response=14 s; | PKS2.B.P000.&.&&&&&&&&&&&&.000.SG.0001.R, PKS2.B.P000.&.&&&&&&&&&&&&.000.SG.0001.E |  | 50KBC-MSD0009 | PKS2.D.P000.5.0UKD&&KBC&&&.021.SD.0001.S | PKS2.D.P000.5.0UKD&&KBC&&&.021.DC.0001.S | СПбПИ/ТУ-1/ОКП ЯО/ГВС РУ | 55794787 |  | 15915 | 05/23/2015 09:05:20 | 08/25/2024 01:44:48 | Да/Yes | Y
PKS | 1104275838 | 50KBC59AA117 | Клапан запорный сильфонный / Isolation bellows valve | ARMAT | Оборудование | 1 | шт. / pcs | 23.5 | 5 | 50UKD | 50UKD99R210; 50UKD99 | 50KBC50 | 20 | 3 |  | t сраб./response=22 s; Dn тр / Dn pipe=25 mm; S тр / S pipe=3 mm; | PKS2.B.P000.&.&&&&&&&&&&&&.000.SG.0002.R, PKS2.B.P000.&.&&&&&&&&&&&&.000.SG.0002.E |  | 50KBC-MSD0009 | PKS2.D.P000.5.0UKD&&KBC&&&.021.SD.0001.S | PKS2.D.P000.5.0UKD&&KBC&&&.021.DC.0001.S | СПбПИ/ТУ-1/ОКП ЯО/ГВС РУ | 55794787 |  | 15917 | 05/23/2015 09:05:22 | 08/25/2024 01:44:49 | Да/Yes | Y
PKS | 1104275840 | 50KBC59AA119 | Клапан запорный сильфонный / Isolation bellows valve | ARMAT | Оборудование | 1 | шт. / pcs | 23.5 | 5 | 50UKD | 50UKD99R230; 50UKD99 | 50KBC50 | 20 | 3 |  | t сраб./response=22 s; Dn тр / Dn pipe=25 mm; S тр / S pipe=3 mm; | PKS2.B.P000.&.&&&&&&&&&&&&.000.SG.0002.R, PKS2.B.P000.&.&&&&&&&&&&&&.000.SG.0002.E |  | 50KBC-MSD0009 | PKS2.D.P000.5.0UKD&&KBC&&&.021.SD.0001.S | PKS2.D.P000.5.0UKD&&KBC&&&.021.DC.0001.S | СПбПИ/ТУ-1/ОКП ЯО/ГВС РУ | 55794787 |  | 15919 | 05/23/2015 09:05:23 | 08/25/2024 01:44:49 | Да/Yes | Y
PKS | 1104275845 | 50KBC59AA124 | Клапан запорный сильфонный / Isolation bellows valve | ARMAT | Оборудование | 1 | шт. / pcs | 21.5 | 5 | 50UKD | 50UKD05R243; 50UKD05 | 50KBC50 | 15 | 3 |  | t сраб./response=22 s; Dn тр / Dn pipe=18 mm; S тр / S pipe=2.5 mm; | PKS2.B.P000.&.&&&&&&&&&&&&.000.SG.0002.R, PKS2.B.P000.&.&&&&&&&&&&&&.000.SG.0002.E |  | 50KBC-MSD0009 | PKS2.D.P000.5.0UKD&&KBC&&&.021.SD.0001.S | PKS2.D.P000.5.0UKD&&KBC&&&.021.DC.0001.S | СПбПИ/ТУ-1/ОКП ЯО/ГВС РУ | 55794787 |  | 15924 | 05/23/2015 09:05:28 | 08/25/2024 01:44:50 | Да/Yes | Y
PKS | 1104275858 | 50KBC61AA001 | Клапан запорный/Isolation valve | ARMAT | Материалы | 1 | шт. / pcs | 16 | 5 | 50UJA | 50UJA08R120; 50UJA08 | 50KBC50 | 50 | 4 |  | Dn тр / Dn pipe=60.3 mm; S тр / S pipe=4 mm; | PKS2.B.P000.&.&&&&&&&&&&&&.000.SG.0003.R, PKS2.B.P000.&.&&&&&&&&&&&&.000.SG.0003.E |  | 50KBC-MSD0009 | PKS2.D.P000.5.0UJA00KBC&&&.021.SD.0002.S | PKS2.D.P000.5.0UJA00KBC&&&.021.DC.0002.S | СПбПИ/ТУ-1/ОКП ЯО/ГВС РУ | 55794787 |  | 15937 | 05/23/2015 09:05:37 | 08/14/2024 01:29:52 | Да/Yes
PKS | 1104275860 | 50KBC61AA102 | Клапан запорный сильфонный / Isolation bellows valve | ARMAT | Оборудование | 1 | шт. / pcs | 125 | 5 | 50UJA | 50UJA00R120; 50UJA00 | 50KBC50 | 50 | 3 |  | Режимы работы / Operating conditions: DBC1;t сраб./response=6.8 s; Dn тр / Dn pipe=60.3 mm; S тр / S pipe=7.1 mm; | PKS2.B.P000.&.&&&&&&&&&&&&.000.SG.0002.R, PKS2.B.P000.&.&&&&&&&&&&&&.000.SG.0002.E |  | 50KBC-MSD0009 | PKS2.D.P000.5.0UJA00KBC&&&.021.SD.0001.S | PKS2.D.P000.5.0UJA00KBC&&&.021.DC.0001.S | СПбПИ/ТУ-1/ОКП ЯО/ГВС РУ | 55794787 |  | 15939 | 05/23/2015 09:05:39 | 08/25/2024 01:44:50 | Да/Yes | Y
PKS | 1104275863 | 50KBC61AA106 | Клапан запорный сильфонный / Isolation bellows valve | ARMAT | Оборудование | 1 | шт. / pcs | 125 | 5 | 50UJA | 50UJA00R120; 50UJA00 | 50KBC50 | 50 | 3 |  | Режимы работы / Operating conditions: DBC1;t сраб./response=6.8 s; Dn тр / Dn pipe=60.3 mm; S тр / S pipe=7.1 mm; | PKS2.B.P000.&.&&&&&&&&&&&&.000.SG.0002.R, PKS2.B.P000.&.&&&&&&&&&&&&.000.SG.0002.E |  | 50KBC-MSD0009 | PKS2.D.P000.5.0UJA00KBC&&&.021.SD.0001.S | PKS2.D.P000.5.0UJA00KBC&&&.021.DC.0001.S | СПбПИ/ТУ-1/ОКП ЯО/ГВС РУ | 55794787 |  | 15942 | 05/23/2015 09:05:42 | 08/25/2024 01:44:50 | Да/Yes | Y
PKS | 1104275865 | 50KBC61AA601 | Затвор обратный/Swing check gate | ARMAT | Материалы | 1 | шт. / pcs | 2 | 5 | 50UJA | 50UJA00R120; 50UJA00 | 50KBC50 | 50 | 4 |  | Dn тр / Dn pipe=60.3 mm; S тр / S pipe=4 mm; | PKS2.B.P000.&.&&&&&&&&&&&&.000.SG.0003.R, PKS2.B.P000.&.&&&&&&&&&&&&.000.SG.0003.E |  | 50KBC-MSD0009 | PKS2.D.P000.5.0UJA00KBC&&&.021.SD.0002.S | PKS2.D.P000.5.0UJA00KBC&&&.021.DC.0002.S | СПбПИ/ТУ-1/ОКП ЯО/ГВС РУ | 55794787 |  | 15944 | 05/23/2015 09:05:44 | 08/14/2024 01:29:53 | Да/Yes
PKS | 1104278925 | 50KBC62AA001 | Клапан запорный/Isolation valve | ARMAT | Материалы | 1 | шт. / pcs | 16 | 5 | 50UJA | 50UJA08R120; 50UJA08 | 50KBC50 | 50 | 4 |  | Dn тр / Dn pipe=60.3 mm; S тр / S pipe=4 mm; | PKS2.B.P000.&.&&&&&&&&&&&&.000.SG.0003.R, PKS2.B.P000.&.&&&&&&&&&&&&.000.SG.0003.E |  | 50KBC-MSD0009 | PKS2.D.P000.5.0UJA00KBC&&&.021.SD.0002.S | PKS2.D.P000.5.0UJA00KBC&&&.021.DC.0002.S | СПбПИ/ТУ-1/ОКП ЯО/ГВС РУ | 55794787 |  | 71309 | 05/23/2015 09:51:59 | 08/14/2024 01:48:18 | Да/Yes
PKS | 1104275866 | 50KBC62AA002 | Клапан запорный/Isolation valve | ARMAT | Материалы | 1 | шт. / pcs | 16 | 5 | 50UJA | 50UJA08R242; 50UJA08 | 50KBC50 | 50 | 4 |  | Dn тр / Dn pipe=60.3 mm; S тр / S pipe=4 mm; | PKS2.B.P000.&.&&&&&&&&&&&&.000.SG.0003.R, PKS2.B.P000.&.&&&&&&&&&&&&.000.SG.0003.E |  | 50KBC-MSD0009 | PKS2.D.P000.5.0UJA00KBC&&&.021.SD.0002.S | PKS2.D.P000.5.0UJA00KBC&&&.021.DC.0002.S | СПбПИ/ТУ-1/ОКП ЯО/ГВС РУ | 55794787 |  | 15946 | 05/23/2015 09:05:45 | 08/14/2024 01:29:53 | Да/Yes
PKS | 1104275867 | 50KBC62AA101 | Клапан запорный / Isolation valve | ARMAT | Оборудование | 1 | шт. / pcs | 32 | 5 | 50UJA | 50UJA14R121; 50UJA14 | 50KBC50 | 50 | 4 |  | Режимы работы / Operating conditions: DBC1;t сраб./response=22 s; Dn тр / Dn pipe=60.3 mm; S тр / S pipe=4 mm; | PKS2.B.P000.&.&&&&&&&&&&&&.000.SG.0003.R, PKS2.B.P000.&.&&&&&&&&&&&&.000.SG.0003.E |  | 50KBC-MSD0009 | PKS2.D.P000.5.0UJA00KBC&&&.021.SD.0002.S | PKS2.D.P000.5.0UJA00KBC&&&.021.DC.0002.S | СПбПИ/ТУ-1/ОКП ЯО/ГВС РУ | 55794787 |  | 15947 | 05/23/2015 09:05:45 | 08/25/2024 01:44:50 | Да/Yes | Y
PKS | 1104275869 | 50KBC63AA002 | Клапан запорный/Isolation valve | ARMAT | Материалы | 1 | шт. / pcs | 2 | 5 | 50UJA | 50UJA26R120; 50UJA26 | 50KBC50 | 15 | 3 |  | Dn тр / Dn pipe=21.3 mm; S тр / S pipe=2.6 mm; | PKS2.B.P000.&.&&&&&&&&&&&&.000.SG.0002.R, PKS2.B.P000.&.&&&&&&&&&&&&.000.SG.0002.E |  | 50KBC-MSD0009 | PKS2.D.P000.5.0UJA00KBC&&&.021.SD.0002.S | PKS2.D.P000.5.0UJA00KBC&&&.021.DC.0002.S | СПбПИ/ТУ-1/ОКП ЯО/ГВС РУ | 55794787 |  | 15949 | 05/23/2015 09:05:47 | 08/14/2024 01:29:53 | Да/Yes
PKS | 1104275871 | 50KBC63AA004 | Клапан запорный/Isolation valve | ARMAT | Материалы | 1 | шт. / pcs | 16 | 5 | 50UJA | 50UJA26R120; 50UJA26 | 50KBC50 | 50 | 4 |  | Dn тр / Dn pipe=60.3 mm; S тр / S pipe=4 mm; | PKS2.B.P000.&.&&&&&&&&&&&&.000.SG.0003.R, PKS2.B.P000.&.&&&&&&&&&&&&.000.SG.0003.E |  | 50KBC-MSD0009 | PKS2.D.P000.5.0UJA00KBC&&&.021.SD.0002.S | PKS2.D.P000.5.0UJA00KBC&&&.021.DC.0002.S | СПбПИ/ТУ-1/ОКП ЯО/ГВС РУ | 55794787 |  | 15951 | 05/23/2015 09:05:48 | 08/14/2024 01:29:54 | Да/Yes
PKS | 1104275872 | 50KBC63AA005 | Клапан запорный/Isolation valve | ARMAT | Материалы | 1 | шт. / pcs | 2 | 5 | 50UJA | 50UJA26R120; 50UJA26 | 50KBC50 | 15 | 3 |  | Dn тр / Dn pipe=17.2 mm; S тр / S pipe=2.3 mm; | PKS2.B.P000.&.&&&&&&&&&&&&.000.SG.0002.R, PKS2.B.P000.&.&&&&&&&&&&&&.000.SG.0002.E |  | 50KBC-MSD0009 | PKS2.D.P000.5.0UJA00KBC&&&.021.SD.0002.S | PKS2.D.P000.5.0UJA00KBC&&&.021.DC.0002.S | СПбПИ/ТУ-1/ОКП ЯО/ГВС РУ | 55794787 |  | 15952 | 05/23/2015 09:05:49 | 08/14/2024 01:29:54 | Да/Yes
PKS | 1104275873 | 50KBC63AA006 | Клапан запорный/Isolation valve | ARMAT | Материалы | 1 | шт. / pcs | 2 | 5 | 50UJA | 50UJA26R120; 50UJA26 | 50KBC50 | 15 | 3 |  | Dn тр / Dn pipe=17.2 mm; S тр / S pipe=2.3 mm; | PKS2.B.P000.&.&&&&&&&&&&&&.000.SG.0002.R, PKS2.B.P000.&.&&&&&&&&&&&&.000.SG.0002.E |  | 50KBC-MSD0009 | PKS2.D.P000.5.0UJA00KBC&&&.021.SD.0002.S | PKS2.D.P000.5.0UJA00KBC&&&.021.DC.0002.S | СПбПИ/ТУ-1/ОКП ЯО/ГВС РУ | 55794787 |  | 15953 | 05/23/2015 09:05:50 | 08/14/2024 01:29:54 | Да/Yes
PKS | 1104278529 | 50KBC53AA106 | Клапан запорный / Isolation valve | ARMAT | Оборудование | 1 | шт. / pcs | 23.5 | 5 | 50UKC | 50UKC08R321; | 50KBC50 | 25 | 4 |  | t сраб./response=22 s; Dn тр / Dn pipe=32 mm; S тр / S pipe=3 mm; | PKS2.B.P000.&.&&&&&&&&&&&&.000.SG.0003.R, PKS2.B.P000.&.&&&&&&&&&&&&.000.SG.0003.E |  | 50KBC-MSD0009 | PKS2.D.P000.5.0UKC&&KBC&&&.021.SD.0022.S | PKS2.D.P000.5.0UKC&&KBC&&&.021.DC.0022.S | СПбПИ/ТУ-1/ОКП ЯО/ГВС РУ | 55794787 |  | 70871 | 05/23/2015 09:45:55 | 08/25/2024 01:51:01 | Да/Yes | Y
PKS | 1104275769 | 50KBC53AA111 | Клапан запорный / Isolation valve | ARMAT | Оборудование | 1 | шт. / pcs | 27 | 5 | 50UKC | 50UKC00R531; | 50KBC50 | 32 | 4 |  | t сраб./response=28.5 s; Dn тр / Dn pipe=38 mm; S тр / S pipe=3 mm; | PKS2.B.P000.&.&&&&&&&&&&&&.000.SG.0003.R, PKS2.B.P000.&.&&&&&&&&&&&&.000.SG.0003.E |  | 50KBC-MSD0009 | PKS2.D.P000.5.0UKC&&KBC&&&.021.SD.0022.S | PKS2.D.P000.5.0UKC&&KBC&&&.021.DC.0022.S | СПбПИ/ТУ-1/ОКП ЯО/ГВС РУ | 55794787 |  | 15844 | 05/23/2015 09:04:25 | 08/25/2024 01:44:47 | Да/Yes | Y
PKS | 1104278531 | 50KBC53AA112 | Клапан запорный сильфонный / Isolation bellows valve | ARMAT | Оборудование | 1 | шт. / pcs | 21.5 | 5 | 50UKC | 50UKC00R531; | 50KBC50 | 15 | 3 |  | t сраб./response=22 s; Dn тр / Dn pipe=18 mm; S тр / S pipe=2.5 mm; | PKS2.B.P000.&.&&&&&&&&&&&&.000.SG.0002.R, PKS2.B.P000.&.&&&&&&&&&&&&.000.SG.0002.E |  | 50KBC-MSD0009 | PKS2.D.P000.5.0UKC&&KBC&&&.021.SD.0022.S | PKS2.D.P000.5.0UKC&&KBC&&&.021.DC.0022.S | СПбПИ/ТУ-1/ОКП ЯО/ГВС РУ | 55794787 |  | 70873 | 05/23/2015 09:45:56 | 08/25/2024 01:51:02 | Да/Yes | Y
PKS | 1104275876 | 50KBC65AA101 | Клапан запорный сильфонный / Isolation bellows valve | ARMAT | Оборудование | 1 | шт. / pcs | 21.5 | 5 | 50UJA | 50UJA14R122; 50UJA14 | 50KBC50 | 15 | 3 |  | Режимы работы / Operating conditions: DBC1, DBC2;t сраб./response=22 s; Dn тр / Dn pipe=21.3 mm; S тр / S pipe=2.6 mm; | PKS2.B.P000.&.&&&&&&&&&&&&.000.SG.0077.R, PKS2.B.P000.&.&&&&&&&&&&&&.000.SG.0002.R, PKS2.B.P000.&.&&&&&&&&&&&&.000.SG.0002.E, PKS2.B.P000.&.&&&&&&&&&&&&.000.SG.0077.E |  | 50KBC-MSD0009 | PKS2.D.P000.5.0UJA00KBC&&&.021.SD.0002.S | PKS2.D.P000.5.0UJA00KBC&&&.021.DC.0002.S | СПбПИ/ТУ-1/ОКП ЯО/ГВС РУ | 55794787 |  | 15956 | 05/23/2015 09:05:52 | 08/25/2024 01:44:50 | Да/Yes | Y
PKS | 1104275877 | 50KBC65AA102 | Клапан запорный сильфонный / Isolation bellows valve | ARMAT | Оборудование | 1 | шт. / pcs | 21.5 | 5 | 50UJA | 50UJA14R140; 50UJA14 | 50KBC50 | 15 | 3 |  | Режимы работы / Operating conditions: DBC1, DBC2;t сраб./response=22 s; Dn тр / Dn pipe=21.3 mm; S тр / S pipe=2.6 mm; | PKS2.B.P000.&.&&&&&&&&&&&&.000.SG.0077.R, PKS2.B.P000.&.&&&&&&&&&&&&.000.SG.0002.R, PKS2.B.P000.&.&&&&&&&&&&&&.000.SG.0002.E, PKS2.B.P000.&.&&&&&&&&&&&&.000.SG.0077.E |  | 50KBC-MSD0009 | PKS2.D.P000.5.0UJA00KBC&&&.021.SD.0002.S | PKS2.D.P000.5.0UJA00KBC&&&.021.DC.0002.S | СПбПИ/ТУ-1/ОКП ЯО/ГВС РУ | 55794787 |  | 15957 | 05/23/2015 09:05:53 | 08/25/2024 01:44:51 | Да/Yes | Y
PKS | 1104275879 | 50KBC65AA104 | Клапан запорный сильфонный / Isolation bellows valve | ARMAT | Оборудование | 1 | шт. / pcs | 21.5 | 5 | 50UJA | 50UJA14R422; 50UJA14 | 50KBC50 | 15 | 3 |  | Режимы работы / Operating conditions: DBC1, DBC2;t сраб./response=22 s; Dn тр / Dn pipe=21.3 mm; S тр / S pipe=2.6 mm; | PKS2.B.P000.&.&&&&&&&&&&&&.000.SG.0077.R, PKS2.B.P000.&.&&&&&&&&&&&&.000.SG.0002.R, PKS2.B.P000.&.&&&&&&&&&&&&.000.SG.0002.E, PKS2.B.P000.&.&&&&&&&&&&&&.000.SG.0077.E |  | 50KBC-MSD0009 | PKS2.D.P000.5.0UJA00KBC&&&.021.SD.0002.S | PKS2.D.P000.5.0UJA00KBC&&&.021.DC.0002.S | СПбПИ/ТУ-1/ОКП ЯО/ГВС РУ | 55794787 |  | 15959 | 05/23/2015 09:05:55 | 08/25/2024 01:44:51 | Да/Yes | Y
PKS | 1104279137 | 50KBC77AA012 | Клапан запорный/Isolation valve | ARMAT | Материалы | 1 | шт. / pcs | 37 | 5 | 50UKA | 50UKA05R123; 50UKA05 | 50KBC50 | 80 | 4 |  |  | PKS2.B.P000.&.&&&&&&&&&&&&.000.SG.0003.R, PKS2.B.P000.&.&&&&&&&&&&&&.000.SG.0003.E |  | 50KBC-MSD0009 | PKS2.D.P000.5.0UKA&&KBC&&&.021.SD.0001.S | PKS2.D.P000.5.0UKA&&KBC&&&.021.DC.0001.S | СПбПИ/ТУ-1/ОКП ЯО/ГВС РУ | 55794787 |  | 71534 | 05/23/2015 09:54:50 | 08/14/2024 01:48:20 | Да/Yes
PKS | 1104275927 | 50KBC77AA014 | Клапан запорный/Isolation valve | ARMAT | Материалы | 1 | шт. / pcs | 16 | 5 | 50UKA | 50UKA05R123; 50UKA05 | 50KBC50 | 50 | 4 |  |  | PKS2.B.P000.&.&&&&&&&&&&&&.000.SG.0003.R, PKS2.B.P000.&.&&&&&&&&&&&&.000.SG.0003.E |  | 50KBC-MSD0009 | PKS2.D.P000.5.0UKA&&KBC&&&.021.SD.0001.S | PKS2.D.P000.5.0UKA&&KBC&&&.021.DC.0001.S | СПбПИ/ТУ-1/ОКП ЯО/ГВС РУ | 55794787 |  | 16007 | 05/23/2015 09:06:35 | 08/14/2024 01:30:00 | Да/Yes
PKS | 1104275928 | 50KBC77AA015 | Клапан запорный/Isolation valve | ARMAT | Материалы | 1 | шт. / pcs | 16 | 5 | 50UKA | 50UKA92R212; 50UKA92 | 50KBC50 | 50 | 4 |  |  | PKS2.B.P000.&.&&&&&&&&&&&&.000.SG.0003.R, PKS2.B.P000.&.&&&&&&&&&&&&.000.SG.0003.E |  | 50KBC-MSD0009 | PKS2.D.P000.5.0UKA&&KBC&&&.021.SD.0001.S | PKS2.D.P000.5.0UKA&&KBC&&&.021.DC.0001.S | СПбПИ/ТУ-1/ОКП ЯО/ГВС РУ | 55794787 |  | 16008 | 05/23/2015 09:06:36 | 08/14/2024 01:30:00 | Да/Yes
PKS | 1104275929 | 50KBC77AA016 | Клапан запорный/Isolation valve | ARMAT | Материалы | 1 | шт. / pcs | 16 | 5 | 50UKA | 50UKA92R212; 50UKA92 | 50KBC50 | 50 | 4 |  |  | PKS2.B.P000.&.&&&&&&&&&&&&.000.SG.0003.R, PKS2.B.P000.&.&&&&&&&&&&&&.000.SG.0003.E |  | 50KBC-MSD0009 | PKS2.D.P000.5.0UKA&&KBC&&&.021.SD.0001.S | PKS2.D.P000.5.0UKA&&KBC&&&.021.DC.0001.S | СПбПИ/ТУ-1/ОКП ЯО/ГВС РУ | 55794787 |  | 16009 | 05/23/2015 09:06:38 | 08/14/2024 01:30:00 | Да/Yes
PKS | 1104275930 | 50KBC77AA601 | Затвор обратный/Swing check gate | ARMAT | Материалы | 1 | шт. / pcs | 9 | 5 | 50UKA | 50UKA05R123; 50UKA05 | 50KBC50 | 80 | 4 |  |  | PKS2.B.P000.&.&&&&&&&&&&&&.000.SG.0003.R, PKS2.B.P000.&.&&&&&&&&&&&&.000.SG.0003.E |  | 50KBC-MSD0009 | PKS2.D.P000.5.0UKA&&KBC&&&.021.SD.0001.S | PKS2.D.P000.5.0UKA&&KBC&&&.021.DC.0001.S | СПбПИ/ТУ-1/ОКП ЯО/ГВС РУ | 55794787 |  | 16010 | 05/23/2015 09:06:38 | 08/13/2024 01:10:21 | Да/Yes
PKS | 1104275774 | 50KBC53AA602 | Затвор обратный/Swing check gate | ARMAT | Материалы | 1 | шт. / pcs |  | 5 | 50UKC | 50UKC04R121; 50UKC04 | 50KBC50 | 25 | 4 |  |  | PKS2.B.P000.&.&&&&&&&&&&&&.000.SG.0003.R, PKS2.B.P000.&.&&&&&&&&&&&&.000.SG.0003.E |  | 50KBC-MSD0009 | PKS2.D.P000.5.0UKC&&KBC&&&.021.SD.0022.S | PKS2.D.P000.5.0UKC&&KBC&&&.021.DC.0022.S | СПбПИ/ТУ-1/ОКП ЯО/ГВС РУ | 55794787 |  | 15849 | 05/23/2015 09:04:29 | 08/14/2024 01:29:48 | Да/Yes
PKS | 1104278538 | 50KBC54AA009 | Клапан запорный/Isolation valve | ARMAT | Материалы | 1 | шт. / pcs | 2.5 | 5 | 50UKA | - | 50KBC50 | 6 | 4 |  |  | PKS2.B.P000.&.&&&&&&&&&&&&.000.SG.0003.R, PKS2.B.P000.&.&&&&&&&&&&&&.000.SG.0003.E |  | 50KBC-MSD0009 | PKS2.D.P000.5.0UKA&&KBC50&.021.SD.0002.S | PKS2.D.P000.5.0UKA&&KBC50&.021.DC.0002.S | СПбПИ/ТУ-1/ОКП ЯО/ГВС РУ | 55794787 |  | 70886 | 05/23/2015 09:46:03 | 06/01/2023 01:30:35 | Да/Yes
PKS | 1104275782 | 50KBC54AA101 | Клапан запорный / Isolation valve | ARMAT | Оборудование | 1 | шт. / pcs | 32 | 5 | 50UKA | 50UKA12R131; 50UKA12 | 50KBC50 | 50 | 4 |  | t сраб./response=22 s; Dn тр / Dn pipe=57 mm; S тр / S pipe=3 mm; | PKS2.B.P000.&.&&&&&&&&&&&&.000.SG.0003.R, PKS2.B.P000.&.&&&&&&&&&&&&.000.SG.0003.E |  | 50KBC-MSD0009 | PKS2.D.P000.5.0UKA&&KBC50&.021.SD.0001.S | PKS2.D.P000.5.0UKA&&KBC50&.021.DC.0001.S | СПбПИ/ТУ-1/ОКП ЯО/ГВС РУ | 55794787 |  | 15861 | 05/23/2015 09:04:35 | 08/25/2024 01:44:47 | Да/Yes | Y
PKS | 1104275888 | 50KBC66AA001 | Клапан запорный/Isolation valve | ARMAT | Материалы | 1 | шт. / pcs | 16 | 5 | 50UJA | 50UJA00R120; 50UJA00 | 50KBC50 | 50 | 4 |  | Dn тр / Dn pipe=60.3 mm; S тр / S pipe=4 mm; | PKS2.B.P000.&.&&&&&&&&&&&&.000.SG.0003.R, PKS2.B.P000.&.&&&&&&&&&&&&.000.SG.0003.E |  | 50KBC-MSD0009 | PKS2.D.P000.5.0UJA00KBC&&&.021.SD.0002.S | PKS2.D.P000.5.0UJA00KBC&&&.021.DC.0002.S | СПбПИ/ТУ-1/ОКП ЯО/ГВС РУ | 55794787 |  | 15968 | 05/23/2015 09:06:03 | 08/14/2024 01:29:55 | Да/Yes
PKS | 1104275889 | 50KBC70AA001 | Клапан запорный/Isolation valve | ARMAT | Материалы | 1 | шт. / pcs | 16 | 5 | 50UKA | 50UKA00R141; 50UKA00 | 50KBC50 | 50 | 4 |  |  | PKS2.B.P000.&.&&&&&&&&&&&&.000.SG.0003.R, PKS2.B.P000.&.&&&&&&&&&&&&.000.SG.0003.E |  | 50KBC-MSD0009 | PKS2.D.P000.5.0UKA&&KBC&&&.021.SD.0001.S | PKS2.D.P000.5.0UKA&&KBC&&&.021.DC.0001.S | СПбПИ/ТУ-1/ОКП ЯО/ГВС РУ | 55794787 |  | 15969 | 05/23/2015 09:06:04 | 08/14/2024 01:29:55 | Да/Yes
PKS | 1104275890 | 50KBC70AA002 | Клапан запорный/Isolation valve | ARMAT | Материалы | 1 | шт. / pcs | 37 | 5 | 50UKA | 50UKA00R141; 50UKA00 | 50KBC50 | 80 | 4 |  |  | PKS2.B.P000.&.&&&&&&&&&&&&.000.SG.0003.R, PKS2.B.P000.&.&&&&&&&&&&&&.000.SG.0003.E |  | 50KBC-MSD0009 | PKS2.D.P000.5.0UKA&&KBC&&&.021.SD.0001.S | PKS2.D.P000.5.0UKA&&KBC&&&.021.DC.0001.S | СПбПИ/ТУ-1/ОКП ЯО/ГВС РУ | 55794787 |  | 15970 | 05/23/2015 09:06:05 | 08/14/2024 01:29:55 | Да/Yes
PKS | 1104275891 | 50KBC70AA601 | Затвор обратный/Swing check gate | ARMAT | Материалы | 1 | шт. / pcs | 9 | 5 | 50UKA | 50UKA00R141; 50UKA00 | 50KBC50 | 80 | 4 |  |  | PKS2.B.P000.&.&&&&&&&&&&&&.000.SG.0003.R, PKS2.B.P000.&.&&&&&&&&&&&&.000.SG.0003.E |  | 50KBC-MSD0009 | PKS2.D.P000.5.0UKA&&KBC&&&.021.SD.0001.S | PKS2.D.P000.5.0UKA&&KBC&&&.021.DC.0001.S | СПбПИ/ТУ-1/ОКП ЯО/ГВС РУ | 55794787 |  | 15971 | 05/23/2015 09:06:05 | 08/14/2024 01:29:55 | Да/Yes
PKS | 1104279008 | 50KBC71AA002 | Клапан запорный/Isolation valve | ARMAT | Материалы | 1 | шт. / pcs | 16.5 | 5 | 50UKA | 50UKA00R141; 50UKA00 | 50KBC50 | 50 | 3 |  |  | PKS2.B.P000.&.&&&&&&&&&&&&.000.SG.0002.R, PKS2.B.P000.&.&&&&&&&&&&&&.000.SG.0002.E |  | 50KBC-MSD0009 | PKS2.D.P000.5.0UKA&&KBC&&&.021.SD.0001.S | PKS2.D.P000.5.0UKA&&KBC&&&.021.DC.0001.S | СПбПИ/ТУ-1/ОКП ЯО/ГВС РУ | 55794787 |  | 71405 | 05/23/2015 09:53:05 | 08/14/2024 01:48:18 | Да/Yes
PKS | 1104275798 | 50KBC55AA018 | Клапан запорный/Isolation valve | ARMAT | Материалы | 1 | шт. / pcs | 2 | 5 | 50UKA | - | 50KBC50 | 50 | 4 |  |  | PKS2.B.P000.&.&&&&&&&&&&&&.000.SG.0003.R, PKS2.B.P000.&.&&&&&&&&&&&&.000.SG.0003.E |  | 50KBC-MSD0009 | PKS2.D.P000.5.0UKA&&KBC50&.021.SD.0002.S | PKS2.D.P000.5.0UKA&&KBC50&.021.DC.0002.S | СПбПИ/ТУ-1/ОКП ЯО/ГВС РУ | 55794787 |  | 15877 | 05/23/2015 09:04:46 | 06/01/2023 01:16:57 | Да/Yes
PKS | 1104275894 | 50KBC71AA601 | Затвор обратный/Swing check gate | ARMAT | Материалы | 1 | шт. / pcs | 3 | 5 | 50UKA | 50UKA00R141; 50UKA00 | 50KBC50 | 50 | 4 |  |  | PKS2.B.P000.&.&&&&&&&&&&&&.000.SG.0003.R, PKS2.B.P000.&.&&&&&&&&&&&&.000.SG.0003.E |  | 50KBC-MSD0009 | PKS2.D.P000.5.0UKA&&KBC&&&.021.SD.0001.S | PKS2.D.P000.5.0UKA&&KBC&&&.021.DC.0001.S | СПбПИ/ТУ-1/ОКП ЯО/ГВС РУ | 55794787 |  | 15974 | 05/23/2015 09:06:07 | 08/14/2024 01:29:55 | Да/Yes
PKS | 1104275895 | 50KBC72AA001 | Клапан запорный/Isolation valve | ARMAT | Материалы | 1 | шт. / pcs | 16 | 5 | 50UKA | 50UKA05R123; 50UKA05 | 50KBC50 | 50 | 3 |  |  | PKS2.B.P000.&.&&&&&&&&&&&&.000.SG.0002.R, PKS2.B.P000.&.&&&&&&&&&&&&.000.SG.0002.E |  | 50KBC-MSD0009 | PKS2.D.P000.5.0UKA&&KBC&&&.021.SD.0001.S | PKS2.D.P000.5.0UKA&&KBC&&&.021.DC.0001.S | СПбПИ/ТУ-1/ОКП ЯО/ГВС РУ | 55794787 |  | 15975 | 05/23/2015 09:06:08 | 08/14/2024 01:29:56 | Да/Yes
PKS | 1104275897 | 50KBC72AA003 | Клапан запорный/Isolation valve | ARMAT | Материалы | 1 | шт. / pcs | 16 | 5 | 50UKA | 50UKA05R123; 50UKA05 | 50KBC50 | 50 | 3 |  |  | PKS2.B.P000.&.&&&&&&&&&&&&.000.SG.0002.R, PKS2.B.P000.&.&&&&&&&&&&&&.000.SG.0002.E |  | 50KBC-MSD0009 | PKS2.D.P000.5.0UKA&&KBC&&&.021.SD.0001.S | PKS2.D.P000.5.0UKA&&KBC&&&.021.DC.0001.S | СПбПИ/ТУ-1/ОКП ЯО/ГВС РУ | 55794787 |  | 15977 | 05/23/2015 09:06:10 | 08/14/2024 01:29:56 | Да/Yes
PKS | 1104275898 | 50KBC72AA005 | Клапан запорный/Isolation valve | ARMAT | Материалы | 1 | шт. / pcs | 16 | 5 | 50UKA | 50UKA05R123; 50UKA05 | 50KBC50 | 50 | 3 |  |  | PKS2.B.P000.&.&&&&&&&&&&&&.000.SG.0002.R, PKS2.B.P000.&.&&&&&&&&&&&&.000.SG.0002.E |  | 50KBC-MSD0009 | PKS2.D.P000.5.0UKA&&KBC&&&.021.SD.0001.S | PKS2.D.P000.5.0UKA&&KBC&&&.021.DC.0001.S | СПбПИ/ТУ-1/ОКП ЯО/ГВС РУ | 55794787 |  | 15978 | 05/23/2015 09:06:10 | 08/14/2024 01:29:56 | Да/Yes
PKS | 1104279018 | 50KBC72AA006 | Клапан запорный/Isolation valve | ARMAT | Материалы | 1 | шт. / pcs | 16 | 5 | 50UKA | 50UKA05R123; 50UKA05 | 50KBC50 | 50 | 3 |  |  | PKS2.B.P000.&.&&&&&&&&&&&&.000.SG.0002.R, PKS2.B.P000.&.&&&&&&&&&&&&.000.SG.0002.E |  | 50KBC-MSD0009 | PKS2.D.P000.5.0UKA&&KBC&&&.021.SD.0001.S | PKS2.D.P000.5.0UKA&&KBC&&&.021.DC.0001.S | СПбПИ/ТУ-1/ОКП ЯО/ГВС РУ | 55794787 |  | 71415 | 05/23/2015 09:53:14 | 08/14/2024 01:48:18 | Да/Yes
PKS | 1104279019 | 50KBC72AA007 | Клапан запорный/Isolation valve | ARMAT | Материалы | 1 | шт. / pcs | 16 | 5 | 50UKA | 50UKA05R123; 50UKA05 | 50KBC50 | 50 | 4 |  |  | PKS2.B.P000.&.&&&&&&&&&&&&.000.SG.0003.R, PKS2.B.P000.&.&&&&&&&&&&&&.000.SG.0003.E |  | 50KBC-MSD0009 | PKS2.D.P000.5.0UKA&&KBC&&&.021.SD.0001.S | PKS2.D.P000.5.0UKA&&KBC&&&.021.DC.0001.S | СПбПИ/ТУ-1/ОКП ЯО/ГВС РУ | 55794787 |  | 71416 | 05/23/2015 09:53:14 | 08/14/2024 01:48:18 | Да/Yes
PKS | 1104275800 | 50KBC55AA020 | Клапан запорный/Isolation valve | ARMAT | Материалы | 1 | шт. / pcs | 2 | 5 | 50UKA | - | 50KBC50 | 50 | 4 |  |  | PKS2.B.P000.&.&&&&&&&&&&&&.000.SG.0003.R, PKS2.B.P000.&.&&&&&&&&&&&&.000.SG.0003.E |  | 50KBC-MSD0009 | PKS2.D.P000.5.0UKA&&KBC50&.021.SD.0002.S | PKS2.D.P000.5.0UKA&&KBC50&.021.DC.0002.S | СПбПИ/ТУ-1/ОКП ЯО/ГВС РУ | 55794787 |  | 15879 | 05/23/2015 09:04:47 | 06/01/2023 01:16:57 | Да/Yes
PKS | 1104278805 | 50KBC56AA006 | Клапан запорный/Isolation valve | ARMAT | Материалы | 1 | шт. / pcs | 16.5 | 5 | 50UKA | 50UKA05R122; 50UKA05 | 50KBC50 | 50 | 4 |  | Dn тр / Dn pipe=57 mm; S тр / S pipe=3 mm; | PKS2.B.P000.&.&&&&&&&&&&&&.000.SG.0003.R, PKS2.B.P000.&.&&&&&&&&&&&&.000.SG.0003.E |  | 50KBC-MSD0009 | PKS2.D.P000.5.0UKA&&KBC50&.021.SD.0001.S | PKS2.D.P000.5.0UKA&&KBC50&.021.DC.0001.S | СПбПИ/ТУ-1/ОКП ЯО/ГВС РУ | 55794787 |  | 71158 | 05/23/2015 09:50:25 | 06/03/2023 01:43:43 | Да/Yes
PKS | 1104278806 | 50KBC56AA007 | Клапан запорный/Isolation valve | ARMAT | Материалы | 1 | шт. / pcs | 16.5 | 5 | 50UKA | 50UKA05R123; 50UKA05 | 50KBC50 | 50 | 4 |  | Dn тр / Dn pipe=57 mm; S тр / S pipe=3 mm; | PKS2.B.P000.&.&&&&&&&&&&&&.000.SG.0003.R, PKS2.B.P000.&.&&&&&&&&&&&&.000.SG.0003.E |  | 50KBC-MSD0009 | PKS2.D.P000.5.0UKA&&KBC50&.021.SD.0001.S | PKS2.D.P000.5.0UKA&&KBC50&.021.DC.0001.S | СПбПИ/ТУ-1/ОКП ЯО/ГВС РУ | 55794787 |  | 71159 | 05/23/2015 09:50:26 | 06/03/2023 01:43:43 | Да/Yes
PKS | 1104275899 | 50KBC72AA601 | Затвор обратный/Swing check gate | ARMAT | Материалы | 1 | шт. / pcs | 2 | 5 | 50UKA | 50UKA05R123; 50UKA05 | 50KBC50 | 50 | 4 |  |  | PKS2.B.P000.&.&&&&&&&&&&&&.000.SG.0003.R, PKS2.B.P000.&.&&&&&&&&&&&&.000.SG.0003.E |  | 50KBC-MSD0009 | PKS2.D.P000.5.0UKA&&KBC&&&.021.SD.0001.S | PKS2.D.P000.5.0UKA&&KBC&&&.021.DC.0001.S | СПбПИ/ТУ-1/ОКП ЯО/ГВС РУ | 55794787 |  | 15979 | 05/23/2015 09:06:11 | 08/14/2024 01:29:56 | Да/Yes
PKS | 1104279048 | 50KBC73AA002 | Клапан запорный/Isolation valve | ARMAT | Материалы | 1 | шт. / pcs | 16 | 5 | 50UKA | 50UKA05R123; 50UKA05 | 50KBC50 | 50 | 3 |  |  | PKS2.B.P000.&.&&&&&&&&&&&&.000.SG.0002.R, PKS2.B.P000.&.&&&&&&&&&&&&.000.SG.0002.E |  | 50KBC-MSD0009 | PKS2.D.P000.5.0UKA&&KBC&&&.021.SD.0001.S | PKS2.D.P000.5.0UKA&&KBC&&&.021.DC.0001.S | СПбПИ/ТУ-1/ОКП ЯО/ГВС РУ | 55794787 |  | 71445 | 05/23/2015 09:53:39 | 08/14/2024 01:48:19 | Да/Yes
PKS | 1104275901 | 50KBC73AA003 | Клапан запорный/Isolation valve | ARMAT | Материалы | 1 | шт. / pcs | 16 | 5 | 50UKA | 50UKA05R123; 50UKA05 | 50KBC50 | 50 | 3 |  |  | PKS2.B.P000.&.&&&&&&&&&&&&.000.SG.0002.R, PKS2.B.P000.&.&&&&&&&&&&&&.000.SG.0002.E |  | 50KBC-MSD0009 | PKS2.D.P000.5.0UKA&&KBC&&&.021.SD.0001.S | PKS2.D.P000.5.0UKA&&KBC&&&.021.DC.0001.S | СПбПИ/ТУ-1/ОКП ЯО/ГВС РУ | 55794787 |  | 15981 | 05/23/2015 09:06:13 | 08/14/2024 01:29:56 | Да/Yes
PKS | 1104275902 | 50KBC73AA004 | Клапан запорный/Isolation valve | ARMAT | Материалы | 1 | шт. / pcs | 16 | 5 | 50UKA | 50UKA05R123; 50UKA05 | 50KBC50 | 50 | 3 |  |  | PKS2.B.P000.&.&&&&&&&&&&&&.000.SG.0002.R, PKS2.B.P000.&.&&&&&&&&&&&&.000.SG.0002.E |  | 50KBC-MSD0009 | PKS2.D.P000.5.0UKA&&KBC&&&.021.SD.0001.S | PKS2.D.P000.5.0UKA&&KBC&&&.021.DC.0001.S | СПбПИ/ТУ-1/ОКП ЯО/ГВС РУ | 55794787 |  | 15982 | 05/23/2015 09:06:14 | 08/14/2024 01:29:57 | Да/Yes
PKS | 1104279050 | 50KBC73AA007 | Клапан запорный/Isolation valve | ARMAT | Материалы | 1 | шт. / pcs | 16 | 5 | 50UKA | 50UKA05R123; 50UKA05 | 50KBC50 | 50 | 3 |  |  | PKS2.B.P000.&.&&&&&&&&&&&&.000.SG.0002.R, PKS2.B.P000.&.&&&&&&&&&&&&.000.SG.0002.E |  | 50KBC-MSD0009 | PKS2.D.P000.5.0UKA&&KBC&&&.021.SD.0001.S | PKS2.D.P000.5.0UKA&&KBC&&&.021.DC.0001.S | СПбПИ/ТУ-1/ОКП ЯО/ГВС РУ | 55794787 |  | 71447 | 05/23/2015 09:53:41 | 08/14/2024 01:48:19 | Да/Yes
PKS | 1104275809 | 50KBC56AA012 | Клапан запорный/Isolation valve | ARMAT | Материалы | 1 | шт. / pcs | 16.5 | 5 | 50UKA | 50UKA05R123; 50UKA05 | 50KBC50 | 50 | 4 |  | Dn тр / Dn pipe=57 mm; S тр / S pipe=3 mm; | PKS2.B.P000.&.&&&&&&&&&&&&.000.SG.0003.R, PKS2.B.P000.&.&&&&&&&&&&&&.000.SG.0003.E |  | 50KBC-MSD0009 | PKS2.D.P000.5.0UKA&&KBC50&.021.SD.0001.S | PKS2.D.P000.5.0UKA&&KBC50&.021.DC.0001.S | СПбПИ/ТУ-1/ОКП ЯО/ГВС РУ | 55794787 |  | 15888 | 05/23/2015 09:04:54 | 06/03/2023 01:32:04 | Да/Yes
PKS | 1104278807 | 50KBC56AA013 | Клапан запорный/Isolation valve | ARMAT | Материалы | 1 | шт. / pcs | 16.5 | 5 | 50UKA | 50UKA05R123; 50UKA05 | 50KBC50 | 50 | 4 |  | Dn тр / Dn pipe=57 mm; S тр / S pipe=3 mm; | PKS2.B.P000.&.&&&&&&&&&&&&.000.SG.0003.R, PKS2.B.P000.&.&&&&&&&&&&&&.000.SG.0003.E |  | 50KBC-MSD0009 | PKS2.D.P000.5.0UKA&&KBC50&.021.SD.0001.S | PKS2.D.P000.5.0UKA&&KBC50&.021.DC.0001.S | СПбПИ/ТУ-1/ОКП ЯО/ГВС РУ | 55794787 |  | 71160 | 05/23/2015 09:50:27 | 06/03/2023 01:43:44 | Да/Yes
PKS | 1104275810 | 50KBC56AA014 | Клапан запорный/Isolation valve | ARMAT | Материалы | 1 | шт. / pcs | 2.5 | 5 | 50UKA | 50UKA05R122; 50UKA05 | 50KBC50 | 15 | 3 |  | Dn тр / Dn pipe=18 mm; S тр / S pipe=2.5 mm; | PKS2.B.P000.&.&&&&&&&&&&&&.000.SG.0002.R, PKS2.B.P000.&.&&&&&&&&&&&&.000.SG.0002.E |  | 50KBC-MSD0009 | PKS2.D.P000.5.0UKA&&KBC50&.021.SD.0001.S | PKS2.D.P000.5.0UKA&&KBC50&.021.DC.0001.S | СПбПИ/ТУ-1/ОКП ЯО/ГВС РУ | 55794787 |  | 15889 | 05/23/2015 09:04:55 | 06/03/2023 01:32:05 | Да/Yes
PKS | 1104275811 | 50KBC56AA101 | Клапан запорный сильфонный / Isolation bellows valve | ARMAT | Оборудование | 1 | шт. / pcs | 21.5 | 5 | 50UKA | 50UKA05R134; 50UKA05 | 50KBC50 | 15 | 3 |  | t сраб./response=22 s; Dn тр / Dn pipe=18 mm; S тр / S pipe=2.5 mm; | PKS2.B.P000.&.&&&&&&&&&&&&.000.SG.0002.R, PKS2.B.P000.&.&&&&&&&&&&&&.000.SG.0002.E |  | 50KBC-MSD0009 | PKS2.D.P000.5.0UKA&&KBC50&.021.SD.0001.S | PKS2.D.P000.5.0UKA&&KBC50&.021.DC.0001.S | СПбПИ/ТУ-1/ОКП ЯО/ГВС РУ | 55794787 |  | 15890 | 05/23/2015 09:04:56 | 08/25/2024 01:44:48 | Да/Yes | Y
PKS | 1104275904 | 50KBC73AA601 | Затвор обратный/Swing check gate | ARMAT | Материалы | 1 | шт. / pcs | 2 | 5 | 50UKA | 50UKA05R123; 50UKA05 | 50KBC50 | 50 | 4 |  |  | PKS2.B.P000.&.&&&&&&&&&&&&.000.SG.0003.R, PKS2.B.P000.&.&&&&&&&&&&&&.000.SG.0003.E |  | 50KBC-MSD0009 | PKS2.D.P000.5.0UKA&&KBC&&&.021.SD.0001.S | PKS2.D.P000.5.0UKA&&KBC&&&.021.DC.0001.S | СПбПИ/ТУ-1/ОКП ЯО/ГВС РУ | 55794787 |  | 15984 | 05/23/2015 09:06:16 | 08/14/2024 01:29:57 | Да/Yes
PKS | 1104275905 | 50KBC74AA001 | Клапан запорный/Isolation valve | ARMAT | Материалы | 1 | шт. / pcs | 16 | 5 | 50UKA | 50UKA05R123; 50UKA05 | 50KBC50 | 50 | 3 |  |  | PKS2.B.P000.&.&&&&&&&&&&&&.000.SG.0002.R, PKS2.B.P000.&.&&&&&&&&&&&&.000.SG.0002.E |  | 50KBC-MSD0009 | PKS2.D.P000.5.0UKA&&KBC&&&.021.SD.0001.S | PKS2.D.P000.5.0UKA&&KBC&&&.021.DC.0001.S | СПбПИ/ТУ-1/ОКП ЯО/ГВС РУ | 55794787 |  | 15985 | 05/23/2015 09:06:16 | 08/14/2024 01:29:57 | Да/Yes
PKS | 1104279077 | 50KBC74AA002 | Клапан запорный/Isolation valve | ARMAT | Материалы | 1 | шт. / pcs | 16 | 5 | 50UKA | 50UKA05R123; 50UKA05 | 50KBC50 | 50 | 3 |  |  | PKS2.B.P000.&.&&&&&&&&&&&&.000.SG.0002.R, PKS2.B.P000.&.&&&&&&&&&&&&.000.SG.0002.E |  | 50KBC-MSD0009 | PKS2.D.P000.5.0UKA&&KBC&&&.021.SD.0001.S | PKS2.D.P000.5.0UKA&&KBC&&&.021.DC.0001.S | СПбПИ/ТУ-1/ОКП ЯО/ГВС РУ | 55794787 |  | 71474 | 05/23/2015 09:54:03 | 08/14/2024 01:48:19 | Да/Yes
PKS | 1104275906 | 50KBC74AA003 | Клапан запорный/Isolation valve | ARMAT | Материалы | 1 | шт. / pcs | 16 | 5 | 50UKA | 50UKA05R123; 50UKA05 | 50KBC50 | 50 | 3 |  |  | PKS2.B.P000.&.&&&&&&&&&&&&.000.SG.0002.R, PKS2.B.P000.&.&&&&&&&&&&&&.000.SG.0002.E |  | 50KBC-MSD0009 | PKS2.D.P000.5.0UKA&&KBC&&&.021.SD.0001.S | PKS2.D.P000.5.0UKA&&KBC&&&.021.DC.0001.S | СПбПИ/ТУ-1/ОКП ЯО/ГВС РУ | 55794787 |  | 15986 | 05/23/2015 09:06:17 | 08/14/2024 01:29:57 | Да/Yes
PKS | 1104279078 | 50KBC74AA004 | Клапан запорный/Isolation valve | ARMAT | Материалы | 1 | шт. / pcs | 16 | 5 | 50UKA | 50UKA05R123; 50UKA05 | 50KBC50 | 50 | 3 |  |  | PKS2.B.P000.&.&&&&&&&&&&&&.000.SG.0002.R, PKS2.B.P000.&.&&&&&&&&&&&&.000.SG.0002.E |  | 50KBC-MSD0009 | PKS2.D.P000.5.0UKA&&KBC&&&.021.SD.0001.S | PKS2.D.P000.5.0UKA&&KBC&&&.021.DC.0001.S | СПбПИ/ТУ-1/ОКП ЯО/ГВС РУ | 55794787 |  | 71475 | 05/23/2015 09:54:04 | 08/14/2024 01:48:19 | Да/Yes
PKS | 1104279079 | 50KBC74AA006 | Клапан запорный/Isolation valve | ARMAT | Материалы | 1 | шт. / pcs | 16 | 5 | 50UKA | 50UKA05R123; 50UKA05 | 50KBC50 | 50 | 3 |  |  | PKS2.B.P000.&.&&&&&&&&&&&&.000.SG.0002.R, PKS2.B.P000.&.&&&&&&&&&&&&.000.SG.0002.E |  | 50KBC-MSD0009 | PKS2.D.P000.5.0UKA&&KBC&&&.021.SD.0001.S | PKS2.D.P000.5.0UKA&&KBC&&&.021.DC.0001.S | СПбПИ/ТУ-1/ОКП ЯО/ГВС РУ | 55794787 |  | 71476 | 05/23/2015 09:54:05 | 08/14/2024 01:48:19 | Да/Yes
PKS | 1104275814 | 50KBC57AA029 | Клапан запорный/Isolation valve | ARMAT | Материалы | 1 | шт. / pcs | 16.5 | 5 | 50UKA | 50UKA09R121; 50UKA09 | 50KBC50 | 50 | 4 |  | Dn тр / Dn pipe=57 mm; S тр / S pipe=3 mm; | PKS2.B.P000.&.&&&&&&&&&&&&.000.SG.0003.R, PKS2.B.P000.&.&&&&&&&&&&&&.000.SG.0003.E |  | 50KBC-MSD0009 | PKS2.D.P000.5.0UKA&&KBC50&.021.SD.0001.S | PKS2.D.P000.5.0UKA&&KBC50&.021.DC.0001.S | СПбПИ/ТУ-1/ОКП ЯО/ГВС РУ | 55794787 |  | 15893 | 05/23/2015 09:04:58 | 06/03/2023 01:32:06 | Да/Yes
PKS | 1104275815 | 50KBC57AA030 | Клапан запорный/Isolation valve | ARMAT | Материалы | 1 | шт. / pcs | 2.5 | 5 | 50UKA | 50UKA05R122; 50UKA05 | 50KBC50 | 15 | 3 |  | Dn тр / Dn pipe=18 mm; S тр / S pipe=2.5 mm; | PKS2.B.P000.&.&&&&&&&&&&&&.000.SG.0002.R, PKS2.B.P000.&.&&&&&&&&&&&&.000.SG.0002.E |  | 50KBC-MSD0009 | PKS2.D.P000.5.0UKA&&KBC50&.021.SD.0001.S | PKS2.D.P000.5.0UKA&&KBC50&.021.DC.0001.S | СПбПИ/ТУ-1/ОКП ЯО/ГВС РУ | 55794787 |  | 15894 | 05/23/2015 09:04:59 | 06/03/2023 01:32:07 | Да/Yes
PKS | 1104275816 | 50KBC57AA031 | Клапан запорный/Isolation valve | ARMAT | Материалы | 1 | шт. / pcs | 2.5 | 5 | 50UKA | 50UKA09R112; 50UKA09 | 50KBC50 | 15 | 3 |  | Dn тр / Dn pipe=18 mm; S тр / S pipe=2.5 mm; | PKS2.B.P000.&.&&&&&&&&&&&&.000.SG.0002.R, PKS2.B.P000.&.&&&&&&&&&&&&.000.SG.0002.E |  | 50KBC-MSD0009 | PKS2.D.P000.5.0UKA&&KBC50&.021.SD.0001.S | PKS2.D.P000.5.0UKA&&KBC50&.021.DC.0001.S | СПбПИ/ТУ-1/ОКП ЯО/ГВС РУ | 55794787 |  | 15895 | 05/23/2015 09:05:00 | 06/03/2023 01:32:07 | Да/Yes
PKS | 1104278897 | 50KBC57AA035 | Клапан запорный/Isolation valve | ARMAT | Материалы | 1 | шт. / pcs | 2.5 | 5 | 50UKA | -50UKA00 | 50KBC50 | 10 | 3 |  | Dn тр / Dn pipe=14 mm; S тр / S pipe=2 mm; | PKS2.B.P000.&.&&&&&&&&&&&&.000.SG.0002.R, PKS2.B.P000.&.&&&&&&&&&&&&.000.SG.0002.E |  | 50KBC-MSD0009 | PKS2.D.P000.5.0UKA&&KBC50&.021.SD.0001.S | PKS2.D.P000.5.0UKA&&KBC50&.021.DC.0001.S | СПбПИ/ТУ-1/ОКП ЯО/ГВС РУ | 55794787 |  | 71253 | 05/23/2015 09:51:39 | 06/29/2023 01:15:56 | Да/Yes
PKS | 1104278920 | 50KBC59AA005 | Клапан запорный/Isolation valve | ARMAT | Материалы | 1 | шт. / pcs | 20 | 5 | 50UKD | 50UKD00R210; | 50KBC50 | 50 | 3 |  |  | PKS2.B.P000.&.&&&&&&&&&&&&.000.SG.0002.R, PKS2.B.P000.&.&&&&&&&&&&&&.000.SG.0002.E |  | 50KBC-MSD0009 | PKS2.D.P000.5.0UKD&&KBC&&&.021.SD.0001.S | PKS2.D.P000.5.0UKD&&KBC&&&.021.DC.0001.S | СПбПИ/ТУ-1/ОКП ЯО/ГВС РУ | 55794787 |  | 71276 | 05/23/2015 09:51:55 | 08/14/2024 01:48:18 | Да/Yes
PKS | 1104275820 | 50KBC59AA007 | Клапан запорный/Isolation valve | ARMAT | Материалы | 1 | шт. / pcs | 4.8 | 5 | 50UKD | 50UKD99R222; | 50KBC50 | 15 | 3 |  |  | PKS2.B.P000.&.&&&&&&&&&&&&.000.SG.0002.R, PKS2.B.P000.&.&&&&&&&&&&&&.000.SG.0002.E |  | 50KBC-MSD0009 | PKS2.D.P000.5.0UKD&&KBC&&&.021.SD.0001.S | PKS2.D.P000.5.0UKD&&KBC&&&.021.DC.0001.S | СПбПИ/ТУ-1/ОКП ЯО/ГВС РУ | 55794787 |  | 15899 | 05/23/2015 09:05:04 | 08/14/2024 01:29:48 | Да/Yes
PKS | 1104275821 | 50KBC59AA008 | Клапан запорный/Isolation valve | ARMAT | Материалы | 1 | шт. / pcs | 4.8 | 5 | 50UKD | 50UKD99R232; | 50KBC50 | 50 | 3 |  |  | PKS2.B.P000.&.&&&&&&&&&&&&.000.SG.0002.R, PKS2.B.P000.&.&&&&&&&&&&&&.000.SG.0002.E |  | 50KBC-MSD0009 | PKS2.D.P000.5.0UKD&&KBC&&&.021.SD.0001.S | PKS2.D.P000.5.0UKD&&KBC&&&.021.DC.0001.S | СПбПИ/ТУ-1/ОКП ЯО/ГВС РУ | 55794787 |  | 15900 | 05/23/2015 09:05:05 | 08/14/2024 01:29:49 | Да/Yes
PKS | 1104275908 | 50KBC74AA601 | Затвор обратный/Swing check gate | ARMAT | Материалы | 1 | шт. / pcs | 2 | 5 | 50UKA | 50UKA05R123; 50UKA05 | 50KBC50 | 50 | 4 |  |  | PKS2.B.P000.&.&&&&&&&&&&&&.000.SG.0003.R, PKS2.B.P000.&.&&&&&&&&&&&&.000.SG.0003.E |  | 50KBC-MSD0009 | PKS2.D.P000.5.0UKA&&KBC&&&.021.SD.0001.S | PKS2.D.P000.5.0UKA&&KBC&&&.021.DC.0001.S | СПбПИ/ТУ-1/ОКП ЯО/ГВС РУ | 55794787 |  | 15988 | 05/23/2015 09:06:18 | 08/14/2024 01:29:57 | Да/Yes
PKS | 1104275909 | 50KBC75AA001 | Клапан запорный/Isolation valve | ARMAT | Материалы | 1 | шт. / pcs | 16.5 | 5 | 50UKA | 50UKA05R123; 50UKA05 | 50KBC50 | 50 | 3 |  |  | PKS2.B.P000.&.&&&&&&&&&&&&.000.SG.0002.R, PKS2.B.P000.&.&&&&&&&&&&&&.000.SG.0002.E |  | 50KBC-MSD0009 | PKS2.D.P000.5.0UKA&&KBC&&&.021.SD.0001.S | PKS2.D.P000.5.0UKA&&KBC&&&.021.DC.0001.S | СПбПИ/ТУ-1/ОКП ЯО/ГВС РУ | 55794787 |  | 15989 | 05/23/2015 09:06:19 | 08/14/2024 01:29:58 | Да/Yes
PKS | 1104279110 | 50KBC75AA002 | Клапан запорный/Isolation valve | ARMAT | Материалы | 1 | шт. / pcs | 16.5 | 5 | 50UKA | 50UKA05R123; 50UKA05 | 50KBC50 | 50 | 3 |  |  | PKS2.B.P000.&.&&&&&&&&&&&&.000.SG.0002.R, PKS2.B.P000.&.&&&&&&&&&&&&.000.SG.0002.E |  | 50KBC-MSD0009 | PKS2.D.P000.5.0UKA&&KBC&&&.021.SD.0001.S | PKS2.D.P000.5.0UKA&&KBC&&&.021.DC.0001.S | СПбПИ/ТУ-1/ОКП ЯО/ГВС РУ | 55794787 |  | 71507 | 05/23/2015 09:54:29 | 08/14/2024 01:48:20 | Да/Yes
PKS | 1104275911 | 50KBC75AA601 | Затвор обратный/Swing check gate | ARMAT | Материалы | 1 | шт. / pcs | 3 | 5 | 50UKA | 50UKA05R122; 50UKA05 | 50KBC50 | 50 | 4 |  |  | PKS2.B.P000.&.&&&&&&&&&&&&.000.SG.0003.R, PKS2.B.P000.&.&&&&&&&&&&&&.000.SG.0003.E |  | 50KBC-MSD0009 | PKS2.D.P000.5.0UKA&&KBC&&&.021.SD.0001.S | PKS2.D.P000.5.0UKA&&KBC&&&.021.DC.0001.S | СПбПИ/ТУ-1/ОКП ЯО/ГВС РУ | 55794787 |  | 15991 | 05/23/2015 09:06:21 | 08/14/2024 01:29:58 | Да/Yes
PKS | 1104275912 | 50KBC76AA001 | Клапан запорный/Isolation valve | ARMAT | Материалы | 1 | шт. / pcs | 16.5 | 5 | 50UKA | 50UKA05R123; 50UKA05 | 50KBC50 | 50 | 3 |  |  | PKS2.B.P000.&.&&&&&&&&&&&&.000.SG.0002.R, PKS2.B.P000.&.&&&&&&&&&&&&.000.SG.0002.E |  | 50KBC-MSD0009 | PKS2.D.P000.5.0UKA&&KBC&&&.021.SD.0001.S | PKS2.D.P000.5.0UKA&&KBC&&&.021.DC.0001.S | СПбПИ/ТУ-1/ОКП ЯО/ГВС РУ | 55794787 |  | 15992 | 05/23/2015 09:06:22 | 08/14/2024 01:29:58 | Да/Yes
PKS | 1104275913 | 50KBC76AA002 | Клапан запорный/Isolation valve | ARMAT | Материалы | 1 | шт. / pcs | 16.5 | 5 | 50UKA | 50UKA05R123; 50UKA05 | 50KBC50 | 50 | 3 |  |  | PKS2.B.P000.&.&&&&&&&&&&&&.000.SG.0002.R, PKS2.B.P000.&.&&&&&&&&&&&&.000.SG.0002.E |  | 50KBC-MSD0009 | PKS2.D.P000.5.0UKA&&KBC&&&.021.SD.0001.S | PKS2.D.P000.5.0UKA&&KBC&&&.021.DC.0001.S | СПбПИ/ТУ-1/ОКП ЯО/ГВС РУ | 55794787 |  | 15993 | 05/23/2015 09:06:23 | 08/14/2024 01:29:58 | Да/Yes
PKS | 1104275914 | 50KBC76AA003 | Клапан запорный/Isolation valve | ARMAT | Материалы | 1 | шт. / pcs | 16.5 | 5 | 50UKA | 50UKA05R123; 50UKA05 | 50KBC50 | 50 | 3 |  |  | PKS2.B.P000.&.&&&&&&&&&&&&.000.SG.0002.R, PKS2.B.P000.&.&&&&&&&&&&&&.000.SG.0002.E |  | 50KBC-MSD0009 | PKS2.D.P000.5.0UKA&&KBC&&&.021.SD.0001.S | PKS2.D.P000.5.0UKA&&KBC&&&.021.DC.0001.S | СПбПИ/ТУ-1/ОКП ЯО/ГВС РУ | 55794787 |  | 15994 | 05/23/2015 09:06:24 | 08/14/2024 01:29:58 | Да/Yes
PKS | 1106290028 | 50KBC70AA003 | Клапан запорный/Isolation valve | ARMAT | Материалы | 1 | шт. / pcs |  | 5 | 50UKA | 50UKA00R141; 50UKA00 | 50KBC50 | 50 | 4 |  |  | PKS2.B.P000.&.&&&&&&&&&&&&.000.SG.0003.R, PKS2.B.P000.&.&&&&&&&&&&&&.000.SG.0003.E |  | 50KBC-MSD0009 | PKS2.D.P000.5.0UKA&&KBC&&&.021.SD.0001.S | PKS2.D.P000.5.0UKA&&KBC&&&.021.DC.0001.S | СПбПИ/ТУ-1/ОКП ЯО/ГВС РУ | 55794787 |  | 829313 | 07/15/2018 17:31:19 | 08/14/2024 02:57:42 | Да/Yes
PKS | 1106289391 | 50KBC56AA108 | Клапан запорный сильфонный / Isolation bellows valve | ARMAT | Оборудование | 1 | шт. / pcs | 21.5 | 5 | 50UKA | 50UKA05R123; 50UKA05 | 50KBC50 | 15 | 3 |  | t сраб./response=22 s; Dn тр / Dn pipe=18 mm; S тр / S pipe=2.5 mm; | PKS2.B.P000.&.&&&&&&&&&&&&.000.SG.0002.R, PKS2.B.P000.&.&&&&&&&&&&&&.000.SG.0002.E |  | 50KBC-MSD0009 | PKS2.D.P000.5.0UKA&&KBC50&.021.SD.0001.S | PKS2.D.P000.5.0UKA&&KBC50&.021.DC.0001.S | СПбПИ/ТУ-1/ОКП ЯО/ГВС РУ | 55794787 |  | 827700 | 07/13/2018 23:29:43 | 08/25/2024 01:55:22 | Да/Yes | Y
PKS | 1106290012 | 50KBC56AA110 | Клапан запорный сильфонный / Isolation bellows valve | ARMAT | Оборудование | 1 | шт. / pcs | 21.5 | 5 | 50UKA | 50UKA05R123; 50UKA05 | 50KBC50 | 15 | 3 |  | t сраб./response=22 s; Dn тр / Dn pipe=18 mm; S тр / S pipe=2.5 mm; | PKS2.B.P000.&.&&&&&&&&&&&&.000.SG.0002.R, PKS2.B.P000.&.&&&&&&&&&&&&.000.SG.0002.E |  | 50KBC-MSD0009 | PKS2.D.P000.5.0UKA&&KBC50&.021.SD.0001.S | PKS2.D.P000.5.0UKA&&KBC50&.021.DC.0001.S | СПбПИ/ТУ-1/ОКП ЯО/ГВС РУ | 55794787 |  | 829297 | 07/15/2018 17:30:38 | 08/25/2024 01:55:25 | Да/Yes | Y
PKS | 1106290013 | 50KBC56AA111 | Клапан запорный / Isolation valve | ARMAT | Оборудование | 1 | шт. / pcs | 25 | 5 | 50UKA | 50UKA05R123; 50UKA05 | 50KBC50 | 15 | 4 |  | t сраб./response=22 s; Dn тр / Dn pipe=18 mm; S тр / S pipe=2.5 mm; | PKS2.B.P000.&.&&&&&&&&&&&&.000.SG.0003.R, PKS2.B.P000.&.&&&&&&&&&&&&.000.SG.0003.E |  | 50KBC-MSD0009 | PKS2.D.P000.5.0UKA&&KBC50&.021.SD.0001.S | PKS2.D.P000.5.0UKA&&KBC50&.021.DC.0001.S | СПбПИ/ТУ-1/ОКП ЯО/ГВС РУ | 55794787 |  | 829298 | 07/15/2018 17:30:42 | 08/25/2024 01:55:25 | Да/Yes | Y
PKS | 1106289365 | 50KBC52AA016 | Клапан запорный/Isolation valve | ARMAT | Материалы | 1 | шт. / pcs |  | 5 | 50UKA | 50UKA00R312; 50UKA00 | 50KBC50 | 50 | 4 |  | Dn тр / Dn pipe=57 mm; S тр / S pipe=3 mm; | PKS2.B.P000.&.&&&&&&&&&&&&.000.SG.0003.R, PKS2.B.P000.&.&&&&&&&&&&&&.000.SG.0003.E |  | 50KBC-MSD0009 | PKS2.D.P000.5.0UKA&&KBC50&.021.SD.0001.S | PKS2.D.P000.5.0UKA&&KBC50&.021.DC.0001.S | СПбПИ/ТУ-1/ОКП ЯО/ГВС РУ | 55794787 |  | 827674 | 07/13/2018 23:23:59 | 06/03/2023 03:39:21 | Да/Yes
PKS | 1106289992 | 50KBC54AA034 | Клапан запорный/Isolation valve | ARMAT | Материалы | 1 | шт. / pcs |  | 5 | 50UKA | - | 50KBC50 | 15 | 3 |  |  | PKS2.B.P000.&.&&&&&&&&&&&&.000.SG.0002.R, PKS2.B.P000.&.&&&&&&&&&&&&.000.SG.0002.E |  | 50KBC-MSD0009 | PKS2.D.P000.5.0UKA&&KBC50&.021.SD.0002.S | PKS2.D.P000.5.0UKA&&KBC50&.021.DC.0002.S | СПбПИ/ТУ-1/ОКП ЯО/ГВС РУ | 55794787 |  | 829277 | 07/15/2018 17:29:35 | 06/01/2023 02:24:23 | Да/Yes
PKS | 1106290145 | 50KBC52AA026 | Клапан запорный/Isolation valve | ARMAT | Материалы | 1 | шт. / pcs |  | 5 | 50UKA | - | 50KBC50 | 15 | 4 |  |  | PKS2.B.P000.&.&&&&&&&&&&&&.000.SG.0003.R, PKS2.B.P000.&.&&&&&&&&&&&&.000.SG.0003.E |  | 50KBC-MSD0009 | PKS2.D.P000.5.0UKA&&KBC50&.021.SD.0002.S | PKS2.D.P000.5.0UKA&&KBC50&.021.DC.0002.S | СПбПИ/ТУ-1/ОКП ЯО/ГВС РУ | 55794787 |  | 830709 | 07/16/2018 22:37:15 | 06/01/2023 02:24:33 | Да/Yes
PKS | 1106289981 | 50KBC52AA017 | Клапан запорный/Isolation valve | ARMAT | Материалы | 1 | шт. / pcs |  | 5 | 50UKA | - | 50KBC50 | 50 | 4 |  |  | PKS2.B.P000.&.&&&&&&&&&&&&.000.SG.0003.R, PKS2.B.P000.&.&&&&&&&&&&&&.000.SG.0003.E |  | 50KBC-MSD0009 | PKS2.D.P000.5.0UKA&&KBC50&.021.SD.0002.S | PKS2.D.P000.5.0UKA&&KBC50&.021.DC.0002.S | СПбПИ/ТУ-1/ОКП ЯО/ГВС РУ | 55794787 |  | 829266 | 07/15/2018 17:29:06 | 06/01/2023 02:24:22 | Да/Yes
PKS | 1106359247 | 50KBC52AA027 | Клапан запорный/Isolation valve | ARMAT | Материалы | 1 | шт. / pcs |  | 5 | 50UKA | - | 50KBC50 | 15 | 3 |  |  | PKS2.B.P000.&.&&&&&&&&&&&&.000.SG.0002.R, PKS2.B.P000.&.&&&&&&&&&&&&.000.SG.0002.E |  | 50KBC-MSD0009 | PKS2.D.P000.5.0UKA&&KBC50&.021.SD.0002.S | PKS2.D.P000.5.0UKA&&KBC50&.021.DC.0002.S | СПбПИ/ТУ-1/ОКП ЯО/ГВС РУ | 55794787 |  | 887747 | 10/01/2018 01:18:46 | 06/01/2023 02:38:58 | Да/Yes
PKS | 1106289375 | 50KBC54AA012 | Клапан запорный/Isolation valve | ARMAT | Материалы | 1 | шт. / pcs |  | 5 | 50UKA | - | 50KBC50 | 10 | 4 |  |  | PKS2.B.P000.&.&&&&&&&&&&&&.000.SG.0003.R, PKS2.B.P000.&.&&&&&&&&&&&&.000.SG.0003.E |  | 50KBC-MSD0009 | PKS2.D.P000.5.0UKA&&KBC50&.021.SD.0002.S | PKS2.D.P000.5.0UKA&&KBC50&.021.DC.0002.S | СПбПИ/ТУ-1/ОКП ЯО/ГВС РУ | 55794787 |  | 827684 | 07/13/2018 23:26:16 | 06/01/2023 02:24:04 | Да/Yes
PKS | 1106290149 | 50KBC55AA023 | Клапан запорный/Isolation valve | ARMAT | Материалы | 1 | шт. / pcs |  | 5 | 50UKA | - | 50KBC50 | 10 | 3 |  |  | PKS2.B.P000.&.&&&&&&&&&&&&.000.SG.0002.R, PKS2.B.P000.&.&&&&&&&&&&&&.000.SG.0002.E |  | 50KBC-MSD0009 | PKS2.D.P000.5.0UKA&&KBC50&.021.SD.0002.S | PKS2.D.P000.5.0UKA&&KBC50&.021.DC.0002.S | СПбПИ/ТУ-1/ОКП ЯО/ГВС РУ | 55794787 |  | 830713 | 07/16/2018 22:38:15 | 06/01/2023 02:24:34 | Да/Yes
PKS | 1106289982 | 50KBC52AA025 | Клапан запорный/Isolation valve | ARMAT | Материалы | 1 | шт. / pcs |  | 5 | 50UKA | - | 50KBC50 | 20 | 3 |  |  | PKS2.B.P000.&.&&&&&&&&&&&&.000.SG.0002.R, PKS2.B.P000.&.&&&&&&&&&&&&.000.SG.0002.E |  | 50KBC-MSD0009 | PKS2.D.P000.5.0UKA&&KBC50&.021.SD.0002.S | PKS2.D.P000.5.0UKA&&KBC50&.021.DC.0002.S | СПбПИ/ТУ-1/ОКП ЯО/ГВС РУ | 55794787 |  | 829267 | 07/15/2018 17:29:07 | 06/01/2023 02:24:22 | Да/Yes
PKS | 1106290005 | 50KBC55AA127 | Клапан запорный / Isolation valve | ARMAT | Оборудование | 1 | шт. / pcs | 25 | 5 | 50UKA | 50UKA95R222; | 50KBC50 | 15 | 4 |  | t сраб./response=22 s; Dn тр / Dn pipe=18 mm; S тр / S pipe=2.5 mm; | PKS2.B.P000.&.&&&&&&&&&&&&.000.SG.0003.R, PKS2.B.P000.&.&&&&&&&&&&&&.000.SG.0003.E |  | 50KBC-MSD0009 | PKS2.D.P000.5.0UKA&&KBC50&.021.SD.0002.S | PKS2.D.P000.5.0UKA&&KBC50&.021.DC.0002.S | СПбПИ/ТУ-1/ОКП ЯО/ГВС РУ | 55794787 |  | 829290 | 07/15/2018 17:30:13 | 08/25/2024 01:55:25 | Да/Yes | Y
PKS | 1106289978 | 50KBC51AA009 | Клапан запорный/Isolation valve | ARMAT | Материалы | 1 | шт. / pcs |  | 5 | 50UKA | - | 50KBC50 | 50 | 4 |  |  | PKS2.B.P000.&.&&&&&&&&&&&&.000.SG.0003.R, PKS2.B.P000.&.&&&&&&&&&&&&.000.SG.0003.E |  | 50KBC-MSD0009 | PKS2.D.P000.5.0UKA&&KBC50&.021.SD.0002.S | PKS2.D.P000.5.0UKA&&KBC50&.021.DC.0002.S | СПбПИ/ТУ-1/ОКП ЯО/ГВС РУ | 55794787 |  | 829263 | 07/15/2018 17:29:01 | 06/01/2023 02:24:22 | Да/Yes
PKS | 1106289979 | 50KBC51AA103 | Клапан запорный сильфонный / Isolation bellows valve | ARMAT | Оборудование | 1 | шт. / pcs | 32 | 5 | 50UKA | 50UKA92R332; | 50KBC50 | 50 | 3 |  | t сраб./response=22 s; Dn тр / Dn pipe=57 mm; S тр / S pipe=3 mm; | PKS2.B.P000.&.&&&&&&&&&&&&.000.SG.0002.R, PKS2.B.P000.&.&&&&&&&&&&&&.000.SG.0002.E |  | 50KBC-MSD0009 | PKS2.D.P000.5.0UKA&&KBC50&.021.SD.0002.S | PKS2.D.P000.5.0UKA&&KBC50&.021.DC.0002.S | СПбПИ/ТУ-1/ОКП ЯО/ГВС РУ | 55794787 |  | 829264 | 07/15/2018 17:29:03 | 08/25/2024 01:55:23 | Да/Yes | Y
PKS | 1106290044 | 50KBC77AA254 | Клапан регулирующий/Control valve | ARMAT | Материалы | 1 | шт. / pcs |  | 5 | 50UKA | 50UKA05R122; 50UKA05 | 50KBC50 | 80 | 4 |  |  | PKS2.B.P000.&.&&&&&&&&&&&&.000.SG.0003.R, PKS2.B.P000.&.&&&&&&&&&&&&.000.SG.0003.E |  | 50KBC-MSD0009 | PKS2.D.P000.5.0UKA&&KBC&&&.021.SD.0001.S | PKS2.D.P000.5.0UKA&&KBC&&&.021.DC.0001.S | СПбПИ/ТУ-1/ОКП ЯО/ГВС РУ | 55794787 |  | 829329 | 07/15/2018 17:31:58 | 08/14/2024 02:57:44 | Да/Yes
PKS | 1106290043 | 50KBC77AA253 | Клапан регулирующий/Control valve | ARMAT | Материалы | 1 | шт. / pcs |  | 5 | 50UKA | 50UKA05R123; 50UKA05 | 50KBC50 | 50 | 4 |  |  | PKS2.B.P000.&.&&&&&&&&&&&&.000.SG.0003.R, PKS2.B.P000.&.&&&&&&&&&&&&.000.SG.0003.E |  | 50KBC-MSD0009 | PKS2.D.P000.5.0UKA&&KBC&&&.021.SD.0001.S | PKS2.D.P000.5.0UKA&&KBC&&&.021.DC.0001.S | СПбПИ/ТУ-1/ОКП ЯО/ГВС РУ | 55794787 |  | 829328 | 07/15/2018 17:31:56 | 08/14/2024 02:57:44 | Да/Yes
PKS | 1106290042 | 50KBC77AA252 | Клапан регулирующий/Control valve | ARMAT | Материалы | 1 | шт. / pcs |  | 5 | 50UKA | 50UKA05R123; 50UKA05 | 50KBC50 | 50 | 4 |  |  | PKS2.B.P000.&.&&&&&&&&&&&&.000.SG.0003.R, PKS2.B.P000.&.&&&&&&&&&&&&.000.SG.0003.E |  | 50KBC-MSD0009 | PKS2.D.P000.5.0UKA&&KBC&&&.021.SD.0001.S | PKS2.D.P000.5.0UKA&&KBC&&&.021.DC.0001.S | СПбПИ/ТУ-1/ОКП ЯО/ГВС РУ | 55794787 |  | 829327 | 07/15/2018 17:31:54 | 08/14/2024 02:57:44 | Да/Yes
PKS | 1106290036 | 50KBC76AA251 | Клапан регулирующий/Control valve | ARMAT | Материалы | 1 | шт. / pcs |  | 5 | 50UKA | 50UKA05R123; 50UKA05 | 50KBC50 | 50 | 4 |  |  | PKS2.B.P000.&.&&&&&&&&&&&&.000.SG.0003.R, PKS2.B.P000.&.&&&&&&&&&&&&.000.SG.0003.E |  | 50KBC-MSD0009 | PKS2.D.P000.5.0UKA&&KBC&&&.021.SD.0001.S | PKS2.D.P000.5.0UKA&&KBC&&&.021.DC.0001.S | СПбПИ/ТУ-1/ОКП ЯО/ГВС РУ | 55794787 |  | 829321 | 07/15/2018 17:31:45 | 08/14/2024 02:57:43 | Да/Yes
PKS | 1106289411 | 50KBC73AA251 | Клапан регулирующий/Control valve | ARMAT | Материалы | 1 | шт. / pcs |  | 5 | 50UKA | 50UKA05R123; 50UKA05 | 50KBC50 | 50 | 4 |  |  | PKS2.B.P000.&.&&&&&&&&&&&&.000.SG.0003.R, PKS2.B.P000.&.&&&&&&&&&&&&.000.SG.0003.E |  | 50KBC-MSD0009 | PKS2.D.P000.5.0UKA&&KBC&&&.021.SD.0001.S | PKS2.D.P000.5.0UKA&&KBC&&&.021.DC.0001.S | СПбПИ/ТУ-1/ОКП ЯО/ГВС РУ | 55794787 |  | 827720 | 07/13/2018 23:34:16 | 08/14/2024 02:57:28 | Да/Yes
PKS | 1106290033 | 50KBC72AA253 | Клапан регулирующий/Control valve | ARMAT | Материалы | 1 | шт. / pcs |  | 5 | 50UKA | 50UKA00R121; 50UKA00 | 50KBC50 | 50 | 4 |  |  | PKS2.B.P000.&.&&&&&&&&&&&&.000.SG.0003.R, PKS2.B.P000.&.&&&&&&&&&&&&.000.SG.0003.E |  | 50KBC-MSD0009 | PKS2.D.P000.5.0UKA&&KBC&&&.021.SD.0001.S | PKS2.D.P000.5.0UKA&&KBC&&&.021.DC.0001.S | СПбПИ/ТУ-1/ОКП ЯО/ГВС РУ | 55794787 |  | 829318 | 07/15/2018 17:31:29 | 08/14/2024 02:57:42 | Да/Yes
PKS | 1106290020 | 50KBC59AA258 | Клапан регулирующий/Control valve | ARMAT | Материалы | 1 | шт. / pcs |  | 5 | 50UKD | 50UKD99R240; | 50KBC50 | 20 | 4 |  |  | PKS2.B.P000.&.&&&&&&&&&&&&.000.SG.0003.R, PKS2.B.P000.&.&&&&&&&&&&&&.000.SG.0003.E |  | 50KBC-MSD0009 | PKS2.D.P000.5.0UKD&&KBC&&&.021.SD.0001.S | PKS2.D.P000.5.0UKD&&KBC&&&.021.DC.0001.S | СПбПИ/ТУ-1/ОКП ЯО/ГВС РУ | 55794787 |  | 829305 | 07/15/2018 17:31:01 | 08/14/2024 02:57:40 | Да/Yes
PKS | 1106290045 | 50KBC77AA602 | Затвор обратный/Swing check gate | ARMAT | Материалы | 1 | шт. / pcs |  | 5 | 50UKA | 50UKA05R122; 50UKA05 | 50KBC50 | 80 | 4 |  |  | PKS2.B.P000.&.&&&&&&&&&&&&.000.SG.0003.R, PKS2.B.P000.&.&&&&&&&&&&&&.000.SG.0003.E |  | 50KBC-MSD0009 | PKS2.D.P000.5.0UKA&&KBC&&&.021.SD.0001.S | PKS2.D.P000.5.0UKA&&KBC&&&.021.DC.0001.S | СПбПИ/ТУ-1/ОКП ЯО/ГВС РУ | 55794787 |  | 829330 | 07/15/2018 17:32:00 | 08/14/2024 02:57:45 | Да/Yes
PKS | 1106289410 | 50KBC72AA602 | Затвор обратный/Swing check gate | ARMAT | Материалы | 1 | шт. / pcs |  | 5 | 50UKA | 50UKA00R121; 50UKA00 | 50KBC50 | 50 | 4 |  |  | PKS2.B.P000.&.&&&&&&&&&&&&.000.SG.0003.R, PKS2.B.P000.&.&&&&&&&&&&&&.000.SG.0003.E |  | 50KBC-MSD0009 | PKS2.D.P000.5.0UKA&&KBC&&&.021.SD.0001.S | PKS2.D.P000.5.0UKA&&KBC&&&.021.DC.0001.S | СПбПИ/ТУ-1/ОКП ЯО/ГВС РУ | 55794787 |  | 827719 | 07/13/2018 23:34:03 | 08/14/2024 02:57:28 | Да/Yes
PKS | 1106289984 | 50KBC53AA005 | Клапан запорный/Isolation valve | ARMAT | Материалы | 1 | шт. / pcs |  | 5 | 50UKC | 50UKC08R221; 50UKC08 | 50KBC50 | 25 | 4 |  |  | PKS2.B.P000.&.&&&&&&&&&&&&.000.SG.0003.R, PKS2.B.P000.&.&&&&&&&&&&&&.000.SG.0003.E |  | 50KBC-MSD0009 | PKS2.D.P000.5.0UKC&&KBC&&&.021.SD.0022.S | PKS2.D.P000.5.0UKC&&KBC&&&.021.DC.0022.S | СПбПИ/ТУ-1/ОКП ЯО/ГВС РУ | 55794787 |  | 829269 | 07/15/2018 17:29:10 | 08/14/2024 02:57:38 | Да/Yes
PKS | 1106262674 | 50KBC61AA251 | Клапан регулирующий/Control valve | ARMAT | Материалы | 1 | шт. / pcs |  | 5 | 50UJA | 50UJA00R120; 50UJA00 | 50KBC50 | 50 | 4 |  | Dn тр / Dn pipe=60.3 mm; S тр / S pipe=4 mm; | PKS2.B.P000.&.&&&&&&&&&&&&.000.SG.0003.R, PKS2.B.P000.&.&&&&&&&&&&&&.000.SG.0003.E |  | 50KBC-MSD0009 | PKS2.D.P000.5.0UJA00KBC&&&.021.SD.0002.S | PKS2.D.P000.5.0UJA00KBC&&&.021.DC.0002.S | СПбПИ/ТУ-1/ОКП ЯО/ГВС РУ | 55794787 |  | 805058 | 06/29/2018 19:44:26 | 08/14/2024 02:48:55 | Да/Yes
PKS | 1106289989 | 50KBC53AA253 | Клапан регулирующий/Control valve | ARMAT | Материалы | 1 | шт. / pcs |  | 5 | 50UKC | -50UKC08 | 50KBC50 | 50 | 4 |  |  | PKS2.B.P000.&.&&&&&&&&&&&&.000.SG.0003.R, PKS2.B.P000.&.&&&&&&&&&&&&.000.SG.0003.E |  | 50KBC-MSD0009 | PKS2.D.P000.5.0UKC&&KBC&&&.021.SD.0022.S | PKS2.D.P000.5.0UKC&&KBC&&&.021.DC.0022.S | СПбПИ/ТУ-1/ОКП ЯО/ГВС РУ | 55794787 |  | 829274 | 07/15/2018 17:29:25 | 08/14/2024 02:57:39 | Да/Yes
PKS | 1106289402 | 50KBC59AA263 | Клапан регулирующий/Control valve | ARMAT | Материалы | 1 | шт. / pcs |  | 5 | 50UKD | 50UKD05R213; | 50KBC50 | 15 | 4 |  |  | PKS2.B.P000.&.&&&&&&&&&&&&.000.SG.0003.R, PKS2.B.P000.&.&&&&&&&&&&&&.000.SG.0003.E |  | 50KBC-MSD0009 | PKS2.D.P000.5.0UKD&&KBC&&&.021.SD.0001.S | PKS2.D.P000.5.0UKD&&KBC&&&.021.DC.0001.S | СПбПИ/ТУ-1/ОКП ЯО/ГВС РУ | 55794787 |  | 827711 | 07/13/2018 23:32:15 | 08/14/2024 02:57:26 | Да/Yes
PKS | 1106289412 | 50KBC75AA251 | Клапан регулирующий/Control valve | ARMAT | Материалы | 1 | шт. / pcs |  | 5 | 50UKA | 50UKA05R122; 50UKA05 | 50KBC50 | 50 | 4 |  |  | PKS2.B.P000.&.&&&&&&&&&&&&.000.SG.0003.R, PKS2.B.P000.&.&&&&&&&&&&&&.000.SG.0003.E |  | 50KBC-MSD0009 | PKS2.D.P000.5.0UKA&&KBC&&&.021.SD.0001.S | PKS2.D.P000.5.0UKA&&KBC&&&.021.DC.0001.S | СПбПИ/ТУ-1/ОКП ЯО/ГВС РУ | 55794787 |  | 827721 | 07/13/2018 23:34:30 | 08/14/2024 02:57:28 | Да/Yes
PKS | 1106289407 | 50KBC65AA254 | Клапан регулирующий/Control valve | ARMAT | Материалы | 1 | шт. / pcs |  | 5 | 50UJA | 50UJA14R140; 50UJA14 | 50KBC50 | 15 | 3 |  | Dn тр / Dn pipe=21.3 mm; S тр / S pipe=2.6 mm; | PKS2.B.P000.&.&&&&&&&&&&&&.000.SG.0002.R, PKS2.B.P000.&.&&&&&&&&&&&&.000.SG.0002.E |  | 50KBC-MSD0009 | PKS2.D.P000.5.0UJA00KBC&&&.021.SD.0002.S | PKS2.D.P000.5.0UJA00KBC&&&.021.DC.0002.S | СПбПИ/ТУ-1/ОКП ЯО/ГВС РУ | 55794787 |  | 827716 | 07/13/2018 23:33:25 | 08/14/2024 02:57:27 | Да/Yes
PKS | 1106289405 | 50KBC65AA252 | Клапан регулирующий/Control valve | ARMAT | Материалы | 1 | шт. / pcs |  | 5 | 50UJA | 50UJA14R422; 50UJA14 | 50KBC50 | 15 | 3 |  | Dn тр / Dn pipe=21.3 mm; S тр / S pipe=2.6 mm; | PKS2.B.P000.&.&&&&&&&&&&&&.000.SG.0002.R, PKS2.B.P000.&.&&&&&&&&&&&&.000.SG.0002.E |  | 50KBC-MSD0009 | PKS2.D.P000.5.0UJA00KBC&&&.021.SD.0002.S | PKS2.D.P000.5.0UJA00KBC&&&.021.DC.0002.S | СПбПИ/ТУ-1/ОКП ЯО/ГВС РУ | 55794787 |  | 827714 | 07/13/2018 23:32:57 | 08/14/2024 02:57:27 | Да/Yes
PKS | 1106290027 | 50KBC65AA251 | Клапан регулирующий/Control valve | ARMAT | Материалы | 1 | шт. / pcs |  | 5 | 50UJA | 50UJA14R430; 50UJA14 | 50KBC50 | 15 | 3 |  | Dn тр / Dn pipe=21.3 mm; S тр / S pipe=2.6 mm; | PKS2.B.P000.&.&&&&&&&&&&&&.000.SG.0002.R, PKS2.B.P000.&.&&&&&&&&&&&&.000.SG.0002.E |  | 50KBC-MSD0009 | PKS2.D.P000.5.0UJA00KBC&&&.021.SD.0002.S | PKS2.D.P000.5.0UJA00KBC&&&.021.DC.0002.S | СПбПИ/ТУ-1/ОКП ЯО/ГВС РУ | 55794787 |  | 829312 | 07/15/2018 17:31:17 | 08/14/2024 02:57:41 | Да/Yes
PKS | 1106289408 | 50KBC71AA251 | Клапан регулирующий/Control valve | ARMAT | Материалы | 1 | шт. / pcs |  | 5 | 50UKA | 50UKA00R141; 50UKA00 | 50KBC50 | 50 | 4 |  |  | PKS2.B.P000.&.&&&&&&&&&&&&.000.SG.0003.R, PKS2.B.P000.&.&&&&&&&&&&&&.000.SG.0003.E |  | 50KBC-MSD0009 | PKS2.D.P000.5.0UKA&&KBC&&&.021.SD.0001.S | PKS2.D.P000.5.0UKA&&KBC&&&.021.DC.0001.S | СПбПИ/ТУ-1/ОКП ЯО/ГВС РУ | 55794787 |  | 827717 | 07/13/2018 23:33:37 | 08/14/2024 02:57:27 | Да/Yes
PKS | 1106290018 | 50KBC59AA256 | Клапан регулирующий/Control valve | ARMAT | Материалы | 1 | шт. / pcs |  | 5 | 50UKD | 50UKD99R220; | 50KBC50 | 15 | 4 |  |  | PKS2.B.P000.&.&&&&&&&&&&&&.000.SG.0003.R, PKS2.B.P000.&.&&&&&&&&&&&&.000.SG.0003.E |  | 50KBC-MSD0009 | PKS2.D.P000.5.0UKD&&KBC&&&.021.SD.0001.S | PKS2.D.P000.5.0UKD&&KBC&&&.021.DC.0001.S | СПбПИ/ТУ-1/ОКП ЯО/ГВС РУ | 55794787 |  | 829303 | 07/15/2018 17:30:57 | 08/14/2024 02:57:40 | Да/Yes
PKS | 1106290010 | 50KBC55AA254 | Клапан регулирующий/Control valve | ARMAT | Материалы | 1 | шт. / pcs |  | 5 | 50UKA | - | 50KBC50 | 50 | 4 |  |  | PKS2.B.P000.&.&&&&&&&&&&&&.000.SG.0003.R, PKS2.B.P000.&.&&&&&&&&&&&&.000.SG.0003.E |  | 50KBC-MSD0009 | PKS2.D.P000.5.0UKA&&KBC50&.021.SD.0002.S | PKS2.D.P000.5.0UKA&&KBC50&.021.DC.0002.S | СПбПИ/ТУ-1/ОКП ЯО/ГВС РУ | 55794787 |  | 829295 | 07/15/2018 17:30:34 | 06/01/2023 02:24:24 | Да/Yes
PKS | 1106290009 | 50KBC55AA253 | Клапан регулирующий/Control valve | ARMAT | Материалы | 1 | шт. / pcs |  | 5 | 50UKA | - | 50KBC50 | 50 | 4 |  |  | PKS2.B.P000.&.&&&&&&&&&&&&.000.SG.0003.R, PKS2.B.P000.&.&&&&&&&&&&&&.000.SG.0003.E |  | 50KBC-MSD0009 | PKS2.D.P000.5.0UKA&&KBC50&.021.SD.0002.S | PKS2.D.P000.5.0UKA&&KBC50&.021.DC.0002.S | СПбПИ/ТУ-1/ОКП ЯО/ГВС РУ | 55794787 |  | 829294 | 07/15/2018 17:30:33 | 06/01/2023 02:24:24 | Да/Yes
PKS | 1106289374 | 50KBC53AA252 | Клапан регулирующий/Control valve | ARMAT | Материалы | 1 | шт. / pcs |  | 5 | 50UKC | 50UKC04R121; 50UKC04 | 50KBC50 | 50 | 4 |  |  | PKS2.B.P000.&.&&&&&&&&&&&&.000.SG.0003.R, PKS2.B.P000.&.&&&&&&&&&&&&.000.SG.0003.E |  | 50KBC-MSD0009 | PKS2.D.P000.5.0UKC&&KBC&&&.021.SD.0022.S | PKS2.D.P000.5.0UKC&&KBC&&&.021.DC.0022.S | СПбПИ/ТУ-1/ОКП ЯО/ГВС РУ | 55794787 |  | 827683 | 07/13/2018 23:26:00 | 08/14/2024 02:57:25 | Да/Yes
PKS | 1106289404 | 50KBC59AA266 | Клапан регулирующий/Control valve | ARMAT | Материалы | 1 | шт. / pcs |  | 5 | 50UKD | 50UKD05R243; | 50KBC50 | 15 | 4 |  |  | PKS2.B.P000.&.&&&&&&&&&&&&.000.SG.0003.R, PKS2.B.P000.&.&&&&&&&&&&&&.000.SG.0003.E |  | 50KBC-MSD0009 | PKS2.D.P000.5.0UKD&&KBC&&&.021.SD.0001.S | PKS2.D.P000.5.0UKD&&KBC&&&.021.DC.0001.S | СПбПИ/ТУ-1/ОКП ЯО/ГВС РУ | 55794787 |  | 827713 | 07/13/2018 23:32:42 | 08/14/2024 02:57:27 | Да/Yes
PKS | 1106289400 | 50KBC59AA261 | Клапан регулирующий/Control valve | ARMAT | Материалы | 1 | шт. / pcs |  | 5 | 50UKD | 50UKD99R230; | 50KBC50 | 20 | 4 |  |  | PKS2.B.P000.&.&&&&&&&&&&&&.000.SG.0003.R, PKS2.B.P000.&.&&&&&&&&&&&&.000.SG.0003.E |  | 50KBC-MSD0009 | PKS2.D.P000.5.0UKD&&KBC&&&.021.SD.0001.S | PKS2.D.P000.5.0UKD&&KBC&&&.021.DC.0001.S | СПбПИ/ТУ-1/ОКП ЯО/ГВС РУ | 55794787 |  | 827709 | 07/13/2018 23:31:48 | 08/14/2024 02:57:26 | Да/Yes
PKS | 1106289399 | 50KBC59AA260 | Клапан регулирующий/Control valve | ARMAT | Материалы | 1 | шт. / pcs |  | 5 | 50UKD | 50UKD99R220; | 50KBC50 | 20 | 4 |  |  | PKS2.B.P000.&.&&&&&&&&&&&&.000.SG.0003.R, PKS2.B.P000.&.&&&&&&&&&&&&.000.SG.0003.E |  | 50KBC-MSD0009 | PKS2.D.P000.5.0UKD&&KBC&&&.021.SD.0001.S | PKS2.D.P000.5.0UKD&&KBC&&&.021.DC.0001.S | СПбПИ/ТУ-1/ОКП ЯО/ГВС РУ | 55794787 |  | 827708 | 07/13/2018 23:31:33 | 08/14/2024 02:57:26 | Да/Yes
PKS | 1106289382 | 50KBC54AA107 | Клапан запорный сильфонный / Isolation bellows valve | ARMAT | Оборудование | 1 | шт. / pcs | 21.5 | 5 | 50UKA | 50UKA12R121; 50UKA05 | 50KBC50 | 15 | 3 |  | t сраб./response=22 s; Dn тр / Dn pipe=18 mm; S тр / S pipe=2.5 mm; | PKS2.B.P000.&.&&&&&&&&&&&&.000.SG.0002.R, PKS2.B.P000.&.&&&&&&&&&&&&.000.SG.0002.E |  | 50KBC-MSD0009 | PKS2.D.P000.5.0UKA&&KBC50&.021.SD.0001.S | PKS2.D.P000.5.0UKA&&KBC50&.021.DC.0001.S | СПбПИ/ТУ-1/ОКП ЯО/ГВС РУ | 55794787 |  | 827691 | 07/13/2018 23:27:44 | 08/25/2024 01:55:21 | Да/Yes | Y
PKS | 1106289381 | 50KBC54AA106 | Клапан запорный / Isolation valve | ARMAT | Оборудование | 1 | шт. / pcs | 25 | 5 | 50UKA | 50UKA00R331; 50UKA00 | 50KBC50 | 15 | 4 |  | t сраб./response=22 s; Dn тр / Dn pipe=18 mm; S тр / S pipe=2.5 mm; | PKS2.B.P000.&.&&&&&&&&&&&&.000.SG.0003.R, PKS2.B.P000.&.&&&&&&&&&&&&.000.SG.0003.E |  | 50KBC-MSD0009 | PKS2.D.P000.5.0UKA&&KBC50&.021.SD.0001.S | PKS2.D.P000.5.0UKA&&KBC50&.021.DC.0001.S | СПбПИ/ТУ-1/ОКП ЯО/ГВС РУ | 55794787 |  | 827690 | 07/13/2018 23:27:32 | 08/25/2024 01:55:21 | Да/Yes | Y
PKS | 1106289994 | 50KBC54AA109 | Клапан запорный / Isolation valve | ARMAT | Оборудование | 1 | шт. / pcs | 25 | 5 | 50UKA | 50UKA00R331; 50UKA00 | 50KBC50 | 15 | 4 |  | t сраб./response=22 s; Dn тр / Dn pipe=18 mm; S тр / S pipe=2.5 mm; | PKS2.B.P000.&.&&&&&&&&&&&&.000.SG.0003.R, PKS2.B.P000.&.&&&&&&&&&&&&.000.SG.0003.E |  | 50KBC-MSD0009 | PKS2.D.P000.5.0UKA&&KBC50&.021.SD.0001.S | PKS2.D.P000.5.0UKA&&KBC50&.021.DC.0001.S | СПбПИ/ТУ-1/ОКП ЯО/ГВС РУ | 55794787 |  | 829279 | 07/15/2018 17:29:46 | 08/25/2024 01:55:24 | Да/Yes | Y
PKS | 1106289370 | 50KBC53AA028 | Клапан запорный/Isolation valve | ARMAT | Материалы | 1 | шт. / pcs |  | 5 | 50UKC | 50UKC00R531; 50UKC00 | 50KBC50 | 15 | 4 |  |  | PKS2.B.P000.&.&&&&&&&&&&&&.000.SG.0003.R, PKS2.B.P000.&.&&&&&&&&&&&&.000.SG.0003.E |  | 50KBC-MSD0009 | PKS2.D.P000.5.0UKC&&KBC&&&.021.SD.0022.S | PKS2.D.P000.5.0UKC&&KBC&&&.021.DC.0022.S | СПбПИ/ТУ-1/ОКП ЯО/ГВС РУ | 55794787 |  | 827679 | 07/13/2018 23:25:05 | 08/14/2024 02:57:24 | Да/Yes
PKS | 1106289380 | 50KBC54AA105 | Клапан запорный / Isolation valve | ARMAT | Оборудование | 1 | шт. / pcs | 25 | 5 | 50UKA | 50UKA00R235; 50UKA00 | 50KBC50 | 15 | 4 |  | t сраб./response=22 s; Dn тр / Dn pipe=18 mm; S тр / S pipe=2.5 mm; | PKS2.B.P000.&.&&&&&&&&&&&&.000.SG.0003.R, PKS2.B.P000.&.&&&&&&&&&&&&.000.SG.0003.E |  | 50KBC-MSD0009 | PKS2.D.P000.5.0UKA&&KBC50&.021.SD.0001.S | PKS2.D.P000.5.0UKA&&KBC50&.021.DC.0001.S | СПбПИ/ТУ-1/ОКП ЯО/ГВС РУ | 55794787 |  | 827689 | 07/13/2018 23:27:19 | 08/25/2024 01:55:21 | Да/Yes | Y
PKS | 1106289393 | 50KBC59AA010 | Клапан запорный/Isolation valve | ARMAT | Материалы | 1 | шт. / pcs |  | 5 | 50UKD | 50UKD99R242; | 50KBC50 | 10 | 3 |  |  | PKS2.B.P000.&.&&&&&&&&&&&&.000.SG.0002.R, PKS2.B.P000.&.&&&&&&&&&&&&.000.SG.0002.E |  | 50KBC-MSD0009 | PKS2.D.P000.5.0UKD&&KBC&&&.021.SD.0001.S | PKS2.D.P000.5.0UKD&&KBC&&&.021.DC.0001.S | СПбПИ/ТУ-1/ОКП ЯО/ГВС РУ | 55794787 |  | 827702 | 07/13/2018 23:30:11 | 08/14/2024 02:57:25 | Да/Yes
PKS | 1106289985 | 50KBC53AA021 | Клапан запорный/Isolation valve | ARMAT | Материалы | 1 | шт. / pcs |  | 5 | 50UKC | 50UKC04R121; 50UKC04 | 50KBC50 | 10 | 4 |  |  | PKS2.B.P000.&.&&&&&&&&&&&&.000.SG.0003.R, PKS2.B.P000.&.&&&&&&&&&&&&.000.SG.0003.E |  | 50KBC-MSD0009 | PKS2.D.P000.5.0UKC&&KBC&&&.021.SD.0022.S | PKS2.D.P000.5.0UKC&&KBC&&&.021.DC.0022.S | СПбПИ/ТУ-1/ОКП ЯО/ГВС РУ | 55794787 |  | 829270 | 07/15/2018 17:29:13 | 08/14/2024 02:57:39 | Да/Yes
PKS | 1106289390 | 50KBC56AA016 | Клапан запорный/Isolation valve | ARMAT | Материалы | 1 | шт. / pcs | 2.5 | 5 | 50UKA | 50UKA92R124; 50UKA05 | 50KBC50 | 10 | 4 |  | Dn тр / Dn pipe=18 mm; S тр / S pipe=2.5 mm; | PKS2.B.P000.&.&&&&&&&&&&&&.000.SG.0003.E |  | 50KBC-MSD0009 | PKS2.D.P000.5.0UKA&&KBC50&.021.SD.0002.S | PKS2.D.P000.5.0UKA&&KBC50&.021.DC.0002.S | СПбПИ/ТУ-1/ОКП ЯО/ГВС РУ | 55794787 |  | 827699 | 07/13/2018 23:29:30 | 06/03/2023 03:39:26 | Да/Yes
PKS | 1106290146 | 50KBC54AA111 | Клапан запорный / Isolation valve | ARMAT | Оборудование | 1 | шт. / pcs | 25 | 5 | 50UKA | 50UKA12R131; 50UKA12 | 50KBC50 | 15 | 4 |  | t сраб./response=22 s; Dn тр / Dn pipe=18 mm; S тр / S pipe=2.5 mm; | PKS2.B.P000.&.&&&&&&&&&&&&.000.SG.0003.R, PKS2.B.P000.&.&&&&&&&&&&&&.000.SG.0003.E |  | 50KBC-MSD0009 | PKS2.D.P000.5.0UKA&&KBC50&.021.SD.0001.S | PKS2.D.P000.5.0UKA&&KBC50&.021.DC.0001.S | СПбПИ/ТУ-1/ОКП ЯО/ГВС РУ | 55794787 |  | 830710 | 07/16/2018 22:37:32 | 08/25/2024 01:55:26 | Да/Yes | Y
PKS | 1106290011 | 50KBC56AA003 | Клапан запорный/Isolation valve | ARMAT | Материалы | 1 | шт. / pcs |  | 5 | 50UKA | 50UKA12R121; 50UKA12 | 50KBC50 | 50 | 4 |  | Dn тр / Dn pipe=57 mm; S тр / S pipe=3 mm; | PKS2.B.P000.&.&&&&&&&&&&&&.000.SG.0003.R, PKS2.B.P000.&.&&&&&&&&&&&&.000.SG.0003.E |  | 50KBC-MSD0009 | PKS2.D.P000.5.0UKA&&KBC50&.021.SD.0001.S | PKS2.D.P000.5.0UKA&&KBC50&.021.DC.0001.S | СПбПИ/ТУ-1/ОКП ЯО/ГВС РУ | 55794787 |  | 829296 | 07/15/2018 17:30:36 | 06/03/2023 03:39:43 | Да/Yes
PKS | 1106290035 | 50KBC76AA004 | Клапан запорный/Isolation valve | ARMAT | Материалы | 1 | шт. / pcs |  | 5 | 50UKA | 50UKA05R123; | 50KBC50 | 50 | 3 |  |  | PKS2.B.P000.&.&&&&&&&&&&&&.000.SG.0002.R, PKS2.B.P000.&.&&&&&&&&&&&&.000.SG.0002.E |  | 50KBC-MSD0009 | PKS2.D.P000.5.0UKA&&KBC&&&.021.SD.0001.S | PKS2.D.P000.5.0UKA&&KBC&&&.021.DC.0001.S | СПбПИ/ТУ-1/ОКП ЯО/ГВС РУ | 55794787 |  | 829320 | 07/15/2018 17:31:42 | 08/14/2024 02:57:43 | Да/Yes
PKS | 1106290148 | 50KBC54AA115 | Клапан запорный сильфонный / Isolation bellows valve | ARMAT | Оборудование | 1 | шт. / pcs | 21.5 | 5 | 50UKA | 50UKA12R121; 50UKA12 | 50KBC50 | 15 | 3 |  | t сраб./response=22 s; Dn тр / Dn pipe=18 mm; S тр / S pipe=2.5 mm; | PKS2.B.P000.&.&&&&&&&&&&&&.000.SG.0002.R, PKS2.B.P000.&.&&&&&&&&&&&&.000.SG.0002.E |  | 50KBC-MSD0009 | PKS2.D.P000.5.0UKA&&KBC50&.021.SD.0001.S | PKS2.D.P000.5.0UKA&&KBC50&.021.DC.0001.S | СПбПИ/ТУ-1/ОКП ЯО/ГВС РУ | 55794787 |  | 830712 | 07/16/2018 22:38:01 | 08/25/2024 01:55:27 | Да/Yes | Y
PKS | 1106289995 | 50KBC54AA110 | Клапан запорный / Isolation valve | ARMAT | Оборудование | 1 | шт. / pcs | 25 | 5 | 50UKA | 50UKA00R332; 50UKA00 | 50KBC50 | 15 | 4 |  | t сраб./response=22 s; Dn тр / Dn pipe=18 mm; S тр / S pipe=2.5 mm; | PKS2.B.P000.&.&&&&&&&&&&&&.000.SG.0003.R, PKS2.B.P000.&.&&&&&&&&&&&&.000.SG.0003.E |  | 50KBC-MSD0009 | PKS2.D.P000.5.0UKA&&KBC50&.021.SD.0001.S | PKS2.D.P000.5.0UKA&&KBC50&.021.DC.0001.S | СПбПИ/ТУ-1/ОКП ЯО/ГВС РУ | 55794787 |  | 829280 | 07/15/2018 17:29:48 | 08/25/2024 01:55:24 | Да/Yes | Y
PKS | 1106290040 | 50KBC77AA108 | Клапан запорный / Isolation valve | ARMAT | Оборудование | 1 | шт. / pcs | 94 | 5 | 50UKA | 50UKA05R123; 50UKA05 | 50KBC50 | 80 | 4 |  | t сраб./response=10.5 s; Dn тр / Dn pipe=89 mm; S тр / S pipe=5 mm; | PKS2.B.P000.&.&&&&&&&&&&&&.000.SG.0003.R, PKS2.B.P000.&.&&&&&&&&&&&&.000.SG.0003.E |  | 50KBC-MSD0009 | PKS2.D.P000.5.0UKA&&KBC&&&.021.SD.0001.S | PKS2.D.P000.5.0UKA&&KBC&&&.021.DC.0001.S | СПбПИ/ТУ-1/ОКП ЯО/ГВС РУ | 55794787 |  | 829325 | 07/15/2018 17:31:52 | 08/25/2024 01:55:26 | Да/Yes | Y
PKS | 1106290041 | 50KBC77AA111 | Клапан запорный / Isolation valve | ARMAT | Оборудование | 1 | шт. / pcs | 94 | 5 | 50UKA | 50UKA05R123; 50UKA05 | 50KBC50 | 80 | 4 |  | t сраб./response=10.5 s; Dn тр / Dn pipe=89 mm; S тр / S pipe=5 mm; | PKS2.B.P000.&.&&&&&&&&&&&&.000.SG.0003.R, PKS2.B.P000.&.&&&&&&&&&&&&.000.SG.0003.E |  | 50KBC-MSD0009 | PKS2.D.P000.5.0UKA&&KBC&&&.021.SD.0001.S | PKS2.D.P000.5.0UKA&&KBC&&&.021.DC.0001.S | СПбПИ/ТУ-1/ОКП ЯО/ГВС РУ | 55794787 |  | 829326 | 07/15/2018 17:31:53 | 08/25/2024 01:55:26 | Да/Yes | Y
PKS | 1106290147 | 50KBC54AA113 | Клапан запорный сильфонный / Isolation bellows valve | ARMAT | Оборудование | 1 | шт. / pcs | 21.5 | 5 | 50UKA | 50UKA12R121; 50UKA05 | 50KBC50 | 15 | 3 |  | t сраб./response=22 s; Dn тр / Dn pipe=18 mm; S тр / S pipe=2.5 mm; | PKS2.B.P000.&.&&&&&&&&&&&&.000.SG.0002.R, PKS2.B.P000.&.&&&&&&&&&&&&.000.SG.0002.E |  | 50KBC-MSD0009 | PKS2.D.P000.5.0UKA&&KBC50&.021.SD.0001.S | PKS2.D.P000.5.0UKA&&KBC50&.021.DC.0001.S | СПбПИ/ТУ-1/ОКП ЯО/ГВС РУ | 55794787 |  | 830711 | 07/16/2018 22:37:45 | 08/24/2024 01:33:03 | Да/Yes | Y
PKS | 1106289996 | 50KBC54AA112 | Клапан запорный / Isolation valve | ARMAT | Оборудование | 1 | шт. / pcs | 25 | 5 | 50UKA | 50UKA12R131; 50UKA12 | 50KBC50 | 15 | 4 |  | t сраб./response=22 s; Dn тр / Dn pipe=18 mm; S тр / S pipe=2.5 mm; | PKS2.B.P000.&.&&&&&&&&&&&&.000.SG.0003.R, PKS2.B.P000.&.&&&&&&&&&&&&.000.SG.0003.E |  | 50KBC-MSD0009 | PKS2.D.P000.5.0UKA&&KBC50&.021.SD.0001.S | PKS2.D.P000.5.0UKA&&KBC50&.021.DC.0001.S | СПбПИ/ТУ-1/ОКП ЯО/ГВС РУ | 55794787 |  | 829281 | 07/15/2018 17:29:49 | 08/25/2024 01:55:24 | Да/Yes | Y
PKS | 1106289986 | 50KBC53AA116 | Клапан запорный / Isolation valve | ARMAT | Оборудование | 1 | шт. / pcs | 32 | 5 | 50UKC | 50UKC00R222; | 50KBC50 | 50 | 4 |  | t сраб./response=22 s; Dn тр / Dn pipe=57 mm; S тр / S pipe=3 mm; | PKS2.B.P000.&.&&&&&&&&&&&&.000.SG.0003.R, PKS2.B.P000.&.&&&&&&&&&&&&.000.SG.0003.E |  | 50KBC-MSD0009 | PKS2.D.P000.5.0UKC&&KBC&&&.021.SD.0022.S | PKS2.D.P000.5.0UKC&&KBC&&&.021.DC.0022.S | СПбПИ/ТУ-1/ОКП ЯО/ГВС РУ | 55794787 |  | 829271 | 07/15/2018 17:29:18 | 08/25/2024 01:55:23 | Да/Yes | Y
PKS | 1106290030 | 50KBC72AA102 | Клапан запорный сильфонный / Isolation bellows valve | ARMAT | Оборудование | 1 | шт. / pcs | 32 | 5 | 50UKA | 50UKA00R223; 50UKA00 | 50KBC50 | 50 | 3 |  | t сраб./response=22 s; Dn тр / Dn pipe=57 mm; S тр / S pipe=3 mm; | PKS2.B.P000.&.&&&&&&&&&&&&.000.SG.0002.R, PKS2.B.P000.&.&&&&&&&&&&&&.000.SG.0002.E |  | 50KBC-MSD0009 | PKS2.D.P000.5.0UKA&&KBC&&&.021.SD.0001.S | PKS2.D.P000.5.0UKA&&KBC&&&.021.DC.0001.S | СПбПИ/ТУ-1/ОКП ЯО/ГВС РУ | 55794787 |  | 829315 | 07/15/2018 17:31:23 | 08/25/2024 01:55:26 | Да/Yes | Y
PKS | 1106290152 | 50KBC57AA041 | Клапан запорный/Isolation valve | ARMAT | Материалы | 1 | шт. / pcs |  | 5 | 50UKA | - | 50KBC50 | 50 | 3 |  |  | PKS2.B.P000.&.&&&&&&&&&&&&.000.SG.0002.R, PKS2.B.P000.&.&&&&&&&&&&&&.000.SG.0002.E |  | 50KBC-MSD0009 | PKS2.D.P000.5.0UKA&&KBC50&.021.SD.0001.S | PKS2.D.P000.5.0UKA&&KBC50&.021.DC.0001.S | СПбПИ/ТУ-1/ОКП ЯО/ГВС РУ | 55794787 |  | 830716 | 07/16/2018 22:38:49 | 06/01/2023 02:24:34 | Да/Yes
PKS | 1106359248 | 50KBC71AA003 | Клапан запорный/Isolation valve | ARMAT | Материалы | 1 | шт. / pcs |  | 5 | 50UKA | 50UKA00R141; 50UKA00 | 50KBC50 | 50 | 3 |  |  | PKS2.B.P000.&.&&&&&&&&&&&&.000.SG.0002.R, PKS2.B.P000.&.&&&&&&&&&&&&.000.SG.0002.E |  | 50KBC-MSD0009 | PKS2.D.P000.5.0UKA&&KBC&&&.021.SD.0001.S | PKS2.D.P000.5.0UKA&&KBC&&&.021.DC.0001.S | СПбПИ/ТУ-1/ОКП ЯО/ГВС РУ | 55794787 |  | 887748 | 10/01/2018 01:18:48 | 08/14/2024 03:05:58 | Да/Yes
PKS | 1106289998 | 50KBC55AA013 | Клапан запорный/Isolation valve | ARMAT | Материалы | 1 | шт. / pcs |  | 5 | 50UKA | - | 50KBC50 | 15 | 4 |  |  | PKS2.B.P000.&.&&&&&&&&&&&&.000.SG.0003.R, PKS2.B.P000.&.&&&&&&&&&&&&.000.SG.0003.E |  | 50KBC-MSD0009 | PKS2.D.P000.5.0UKA&&KBC50&.021.SD.0002.S | PKS2.D.P000.5.0UKA&&KBC50&.021.DC.0002.S | СПбПИ/ТУ-1/ОКП ЯО/ГВС РУ | 55794787 |  | 829283 | 07/15/2018 17:29:52 | 06/01/2023 02:24:23 | Да/Yes
PKS | 1106290150 | 50KBC55AA112 | Клапан запорный / Isolation valve | ARMAT | Оборудование | 1 | шт. / pcs | 25 | 5 | 50UKA | 50UKA92R315; | 50KBC50 | 15 | 4 |  | t сраб./response=22 s; Dn тр / Dn pipe=18 mm; S тр / S pipe=2.5 mm; | PKS2.B.P000.&.&&&&&&&&&&&&.000.SG.0003.R, PKS2.B.P000.&.&&&&&&&&&&&&.000.SG.0003.E |  | 50KBC-MSD0009 | PKS2.D.P000.5.0UKA&&KBC50&.021.SD.0002.S | PKS2.D.P000.5.0UKA&&KBC50&.021.DC.0002.S | СПбПИ/ТУ-1/ОКП ЯО/ГВС РУ | 55794787 |  | 830714 | 07/16/2018 22:38:29 | 08/25/2024 01:55:27 | Да/Yes | Y
PKS | 1106289999 | 50KBC55AA113 | Клапан запорный / Isolation valve | ARMAT | Оборудование | 1 | шт. / pcs | 25 | 5 | 50UKA | 50UKA95R232; | 50KBC50 | 15 | 4 |  | t сраб./response=22 s; Dn тр / Dn pipe=18 mm; S тр / S pipe=2.5 mm; | PKS2.B.P000.&.&&&&&&&&&&&&.000.SG.0003.R, PKS2.B.P000.&.&&&&&&&&&&&&.000.SG.0003.E |  | 50KBC-MSD0009 | PKS2.D.P000.5.0UKA&&KBC50&.021.SD.0002.S | PKS2.D.P000.5.0UKA&&KBC50&.021.DC.0002.S | СПбПИ/ТУ-1/ОКП ЯО/ГВС РУ | 55794787 |  | 829284 | 07/15/2018 17:29:54 | 08/25/2024 01:55:24 | Да/Yes | Y
PKS | 1106290002 | 50KBC55AA124 | Клапан запорный сильфонный / Isolation bellows valve | ARMAT | Оборудование | 1 | шт. / pcs | 21.5 | 5 | 50UKA | 50UKA92R315; | 50KBC50 | 15 | 3 |  | t сраб./response=22 s; Dn тр / Dn pipe=18 mm; S тр / S pipe=2.5 mm; | PKS2.B.P000.&.&&&&&&&&&&&&.000.SG.0002.R, PKS2.B.P000.&.&&&&&&&&&&&&.000.SG.0002.E |  | 50KBC-MSD0009 | PKS2.D.P000.5.0UKA&&KBC50&.021.SD.0002.S | PKS2.D.P000.5.0UKA&&KBC50&.021.DC.0002.S | СПбПИ/ТУ-1/ОКП ЯО/ГВС РУ | 55794787 |  | 829287 | 07/15/2018 17:29:59 | 08/25/2024 01:55:24 | Да/Yes | Y
PKS | 1106290003 | 50KBC55AA125 | Клапан запорный сильфонный / Isolation bellows valve | ARMAT | Оборудование | 1 | шт. / pcs | 23.5 | 5 | 50UKA | 50UKA98R142; | 50KBC50 | 20 | 3 |  | t сраб./response=22 s; Dn тр / Dn pipe=25 mm; S тр / S pipe=3 mm; | PKS2.B.P000.&.&&&&&&&&&&&&.000.SG.0002.R, PKS2.B.P000.&.&&&&&&&&&&&&.000.SG.0002.E |  | 50KBC-MSD0009 | PKS2.D.P000.5.0UKA&&KBC50&.021.SD.0002.S | PKS2.D.P000.5.0UKA&&KBC50&.021.DC.0002.S | СПбПИ/ТУ-1/ОКП ЯО/ГВС РУ | 55794787 |  | 829288 | 07/15/2018 17:30:01 | 08/30/2024 01:21:13 | Да/Yes | Y
PKS | 1106289977 | 50KBC51AA008 | Клапан запорный/Isolation valve | ARMAT | Материалы | 1 | шт. / pcs |  | 5 | 50UKA | - | 50KBC50 | 50 | 4 |  |  | PKS2.B.P000.&.&&&&&&&&&&&&.000.SG.0003.R, PKS2.B.P000.&.&&&&&&&&&&&&.000.SG.0003.E |  | 50KBC-MSD0009 | PKS2.D.P000.5.0UKA&&KBC50&.021.SD.0001.S | PKS2.D.P000.5.0UKA&&KBC50&.021.DC.0001.S | СПбПИ/ТУ-1/ОКП ЯО/ГВС РУ | 55794787 |  | 829262 | 07/15/2018 17:28:59 | 06/01/2023 02:24:22 | Да/Yes
PKS | 1106289378 | 50KBC54AA035 | Клапан запорный/Isolation valve | ARMAT | Материалы | 1 | шт. / pcs |  | 5 | 50UKA | - | 50KBC50 | 10 | 4 |  |  | PKS2.B.P000.&.&&&&&&&&&&&&.000.SG.0003.R, PKS2.B.P000.&.&&&&&&&&&&&&.000.SG.0003.E |  | 50KBC-MSD0009 | PKS2.D.P000.5.0UKA&&KBC50&.021.SD.0002.S | PKS2.D.P000.5.0UKA&&KBC50&.021.DC.0002.S | СПбПИ/ТУ-1/ОКП ЯО/ГВС РУ | 55794787 |  | 827687 | 07/13/2018 23:26:56 | 06/01/2023 02:24:05 | Да/Yes
PKS | 1106289386 | 50KBC55AA131 | Клапан запорный / Isolation valve | ARMAT | Оборудование | 1 | шт. / pcs | 25 | 5 | 50UKA | 50UKA92R315; | 50KBC50 | 15 | 4 |  | t сраб./response=22 s; Dn тр / Dn pipe=18 mm; S тр / S pipe=2.5 mm; | PKS2.B.P000.&.&&&&&&&&&&&&.000.SG.0003.R, PKS2.B.P000.&.&&&&&&&&&&&&.000.SG.0003.E |  | 50KBC-MSD0009 | PKS2.D.P000.5.0UKA&&KBC50&.021.SD.0002.S | PKS2.D.P000.5.0UKA&&KBC50&.021.DC.0002.S | СПбПИ/ТУ-1/ОКП ЯО/ГВС РУ | 55794787 |  | 827695 | 07/13/2018 23:28:37 | 08/25/2024 01:55:22 | Да/Yes | Y
PKS | 1106290008 | 50KBC55AA134 | Клапан запорный сильфонный / Isolation bellows valve | ARMAT | Оборудование | 1 | шт. / pcs | 32 | 5 | 50UKA | 50UKA95R248; | 50KBC50 | 50 | 3 |  | t сраб./response=22 s; Dn тр / Dn pipe=57 mm; S тр / S pipe=3 mm; | PKS2.B.P000.&.&&&&&&&&&&&&.000.SG.0002.R, PKS2.B.P000.&.&&&&&&&&&&&&.000.SG.0002.E |  | 50KBC-MSD0009 | PKS2.D.P000.5.0UKA&&KBC50&.021.SD.0002.S | PKS2.D.P000.5.0UKA&&KBC50&.021.DC.0002.S | СПбПИ/ТУ-1/ОКП ЯО/ГВС РУ | 55794787 |  | 829293 | 07/15/2018 17:30:31 | 08/25/2024 01:55:25 | Да/Yes | Y
PKS | 1106289389 | 50KBC55AA137 | Клапан запорный сильфонный / Isolation bellows valve | ARMAT | Оборудование | 1 | шт. / pcs | 21.5 | 5 | 50UKA | - | 50KBC50 | 15 | 3 |  | t сраб./response=22 s; Dn тр / Dn pipe=18 mm; S тр / S pipe=2.5 mm; | PKS2.B.P000.&.&&&&&&&&&&&&.000.SG.0002.R, PKS2.B.P000.&.&&&&&&&&&&&&.000.SG.0002.E |  | 50KBC-MSD0009 | PKS2.D.P000.5.0UKA&&KBC50&.021.SD.0002.S | PKS2.D.P000.5.0UKA&&KBC50&.021.DC.0002.S | СПбПИ/ТУ-1/ОКП ЯО/ГВС РУ | 55794787 |  | 827698 | 07/13/2018 23:29:16 | 08/25/2024 01:55:22 | Да/Yes | Y
PKS | 1106289369 | 50KBC53AA022 | Клапан запорный/Isolation valve | ARMAT | Материалы | 1 | шт. / pcs |  | 5 | 50UKC | -50UKC08 | 50KBC50 | 50 | 4 |  |  | PKS2.B.P000.&.&&&&&&&&&&&&.000.SG.0003.R, PKS2.B.P000.&.&&&&&&&&&&&&.000.SG.0003.E |  | 50KBC-MSD0009 | PKS2.D.P000.5.0UKC&&KBC&&&.021.SD.0022.S | PKS2.D.P000.5.0UKC&&KBC&&&.021.DC.0022.S | СПбПИ/ТУ-1/ОКП ЯО/ГВС РУ | 55794787 |  | 827678 | 07/13/2018 23:24:51 | 08/14/2024 02:57:24 | Да/Yes
PKS | 1106289394 | 50KBC59AA035 | Клапан запорный/Isolation valve | ARMAT | Материалы | 1 | шт. / pcs | 21 | 5 | 50UKD | 50UKD00R140; | 50KBC50 | 15 | 3 |  |  | PKS2.B.P000.&.&&&&&&&&&&&&.000.SG.0002.E |  | 50KBC-MSD0009 | PKS2.D.P000.5.0UKD&&KBC&&&.021.SD.0001.S | PKS2.D.P000.5.0UKD&&KBC&&&.021.DC.0001.S | СПбПИ/ТУ-1/ОКП ЯО/ГВС РУ | 55794787 |  | 827703 | 07/13/2018 23:30:27 | 08/14/2024 02:57:25 | Да/Yes
PKS | 1106289395 | 50KBC59AA037 | Клапан запорный/Isolation valve | ARMAT | Материалы | 1 | шт. / pcs | 21 | 5 | 50UKD | 50UKD00R120; | 50KBC50 | 15 | 3 |  |  | PKS2.B.P000.&.&&&&&&&&&&&&.000.SG.0002.E |  | 50KBC-MSD0009 | PKS2.D.P000.5.0UKD&&KBC&&&.021.SD.0001.S | PKS2.D.P000.5.0UKD&&KBC&&&.021.DC.0001.S | СПбПИ/ТУ-1/ОКП ЯО/ГВС РУ | 55794787 |  | 827704 | 07/13/2018 23:30:43 | 08/14/2024 02:57:25 | Да/Yes
PKS | 1106290015 | 50KBC59AA038 | Клапан запорный/Isolation valve | ARMAT | Материалы | 1 | шт. / pcs | 21 | 5 | 50UKD | 50UKD00R110; | 50KBC50 | 15 | 3 |  |  | PKS2.B.P000.&.&&&&&&&&&&&&.000.SG.0002.E |  | 50KBC-MSD0009 | PKS2.D.P000.5.0UKD&&KBC&&&.021.SD.0001.S | PKS2.D.P000.5.0UKD&&KBC&&&.021.DC.0001.S | СПбПИ/ТУ-1/ОКП ЯО/ГВС РУ | 55794787 |  | 829300 | 07/15/2018 17:30:49 | 08/14/2024 02:57:40 | Да/Yes
PKS | 1106290023 | 50KBC59AA268 | Клапан регулирующий/Control valve | ARMAT | Материалы | 1 | шт. / pcs |  | 5 | 50UKD | 50UKD00R140; | 50KBC50 | 15 | 4 |  |  | PKS2.B.P000.&.&&&&&&&&&&&&.000.SG.0003.E |  | 50KBC-MSD0009 | PKS2.D.P000.5.0UKD&&KBC&&&.021.SD.0001.S | PKS2.D.P000.5.0UKD&&KBC&&&.021.DC.0001.S | СПбПИ/ТУ-1/ОКП ЯО/ГВС РУ | 55794787 |  | 829308 | 07/15/2018 17:31:06 | 08/14/2024 02:57:41 | Да/Yes
PKS | 1106290024 | 50KBC59AA269 | Клапан регулирующий/Control valve | ARMAT | Материалы | 1 | шт. / pcs |  | 5 | 50UKD | 50UKD00R130; | 50KBC50 | 15 | 4 |  |  | PKS2.B.P000.&.&&&&&&&&&&&&.000.SG.0003.E |  | 50KBC-MSD0009 | PKS2.D.P000.5.0UKD&&KBC&&&.021.SD.0001.S | PKS2.D.P000.5.0UKD&&KBC&&&.021.DC.0001.S | СПбПИ/ТУ-1/ОКП ЯО/ГВС РУ | 55794787 |  | 829309 | 07/15/2018 17:31:08 | 08/14/2024 02:57:41 | Да/Yes
PKS | 1106411858 | 50KBC53AA254 | Клапан регулирующий/Control valve | ARMAT | Материалы | 1 | шт. / pcs |  | 5 | 50UKC | 50UKC04R122; 50UKC04 | 50KBC50 | 50 | 4 |  |  | PKS2.B.P000.&.&&&&&&&&&&&&.000.SG.0003.R, PKS2.B.P000.&.&&&&&&&&&&&&.000.SG.0003.E |  | 50KBC-MSD0009 | PKS2.D.P000.5.0UKC&&KBC&&&.021.SD.0022.S | PKS2.D.P000.5.0UKC&&KBC&&&.021.DC.0022.S | СПбПИ/ТУ-1/ОКП ЯО/ГВС РУ | 55794787 |  | 957703 | 02/23/2019 23:27:28 | 08/14/2024 03:28:42 | Да/Yes
PKS | 1106484945 | 50KBC50AA103 | Клапан запорный сильфонный / Isolation bellows valve | ARMAT | Оборудование | 1 | шт. / pcs | 25 | 5 | 50UKA | 50UKA98R132; | 50KBC50 | 15 | 3 |  | t сраб./response=22 s; Dn тр / Dn pipe=18 mm; S тр / S pipe=2.5 mm; | PKS2.B.P000.&.&&&&&&&&&&&&.000.SG.0002.R, PKS2.B.P000.&.&&&&&&&&&&&&.000.SG.0002.E |  | 50KBC-MSD0009 | PKS2.D.P000.5.0UKA&&KBC50&.021.SD.0002.S | PKS2.D.P000.5.0UKA&&KBC50&.021.DC.0002.S | СПбПИ/ТУ-1/ОКП ЯО/ГВС РУ | 55794787 |  | 1147549 | 07/06/2019 00:03:12 | 08/30/2024 01:22:24 | Да/Yes | Y
PKS | 1106289367 | 50KBC52AA024 | Клапан запорный/Isolation valve | ARMAT | Материалы | 1 | шт. / pcs |  | 5 | 50UKA | - | 50KBC50 | 15 | 3 |  |  | PKS2.B.P000.&.&&&&&&&&&&&&.000.SG.0002.R, PKS2.B.P000.&.&&&&&&&&&&&&.000.SG.0002.E |  | 50KBC-MSD0009 | PKS2.D.P000.5.0UKA&&KBC50&.021.SD.0002.S | PKS2.D.P000.5.0UKA&&KBC50&.021.DC.0002.S | СПбПИ/ТУ-1/ОКП ЯО/ГВС РУ | 55794787 |  | 827676 | 07/13/2018 23:24:25 | 06/01/2023 02:24:03 | Да/Yes
PKS | 1106502673 | 50KBC54AA031 | Клапан запорный/Isolation valve | ARMAT | Материалы | 1 | шт. / pcs |  | 5 | 50UKA | - | 50KBC50 | 50 | 4 |  |  | PKS2.B.P000.&.&&&&&&&&&&&&.000.SG.0003.R, PKS2.B.P000.&.&&&&&&&&&&&&.000.SG.0003.E |  | 50KBC-MSD0009 | PKS2.D.P000.5.0UKA&&KBC50&.021.SD.0002.S | PKS2.D.P000.5.0UKA&&KBC50&.021.DC.0002.S | СПбПИ/ТУ-1/ОКП ЯО/ГВС РУ | 55794787 |  | 1214402 | 08/27/2019 03:04:56 | 06/01/2023 04:05:53 | Да/Yes
PKS | 1106502671 | 50KBC51AA113 | Клапан запорный сильфонный / Isolation bellows valve | ARMAT | Оборудование | 1 | шт. / pcs | 32 | 5 | 50UKA | 50UKA92R332; | 50KBC50 | 50 | 3 |  | t сраб./response=22 s; Dn тр / Dn pipe=57 mm; S тр / S pipe=3 mm; | PKS2.B.P000.&.&&&&&&&&&&&&.000.SG.0002.R, PKS2.B.P000.&.&&&&&&&&&&&&.000.SG.0002.E |  | 50KBC-MSD0009 | PKS2.D.P000.5.0UKA&&KBC50&.021.SD.0002.S | PKS2.D.P000.5.0UKA&&KBC50&.021.DC.0002.S | СПбПИ/ТУ-1/ОКП ЯО/ГВС РУ | 55794787 |  | 1214400 | 08/27/2019 03:04:49 | 08/25/2024 01:56:16 | Да/Yes | Y
PKS | 1106502676 | 50KBC57AA002 | Клапан запорный/Isolation valve | ARMAT | Материалы | 1 | шт. / pcs | 16.5 | 5 | 50UKA | 50UKA09R121; 50UKA09 | 50KBC50 | 20 | 4 |  |  | PKS2.B.P000.&.&&&&&&&&&&&&.000.SG.0003.R, PKS2.B.P000.&.&&&&&&&&&&&&.000.SG.0003.E |  | 50KBC-MSD0009 | PKS2.D.P000.5.0UKA&&KBC50&.021.SD.0001.S | PKS2.D.P000.5.0UKA&&KBC50&.021.DC.0001.S | СПбПИ/ТУ-1/ОКП ЯО/ГВС РУ | 55794787 |  | 1214405 | 08/27/2019 03:05:08 | 06/04/2023 02:33:52 | Да/Yes
PKS | 1106502672 | 50KBC53AA032 | Клапан запорный/Isolation valve | ARMAT | Материалы | 1 | шт. / pcs | 2.5 | 5 | 50UKC | 50UKC12R244; 50UKC12 | 50KBC50 | 20 | 4 |  |  | PKS2.B.P000.&.&&&&&&&&&&&&.000.SG.0003.R, PKS2.B.P000.&.&&&&&&&&&&&&.000.SG.0003.E |  | 50KBC-MSD0009 | PKS2.D.P000.5.0UKC&&KBC&&&.021.SD.0022.S | PKS2.D.P000.5.0UKC&&KBC&&&.021.DC.0022.S | СПбПИ/ТУ-1/ОКП ЯО/ГВС РУ | 55794787 |  | 1214401 | 08/27/2019 03:04:52 | 08/14/2024 04:29:56 | Да/Yes
PKS | 1106502669 | 50KBC50AA010 | Клапан запорный/Isolation valve | ARMAT | Материалы | 1 | шт. / pcs |  | 5 | 51UBN | 51UBN92R122; | 50KBC50 | 20 | 4 |  |  | PKS2.B.P000.&.&&&&&&&&&&&&.000.SG.0003.R, PKS2.B.P000.&.&&&&&&&&&&&&.000.SG.0003.E |  | 50KBC-MSD0009 | PKS2.D.P000.5.1UBN&&KBC50&.021.SD.0001.S | PKS2.D.P000.5.1UBN&&KBC50&.021.DC.0001.S | СПбПИ/ТУ-1/ОКП ЯО/ГВС РУ | 55794787 |  | 1214398 | 08/27/2019 03:04:43 | 06/01/2023 04:05:53 | Да/Yes
PKS | 1106505343 | 50KBC56AA017 | Клапан запорный/Isolation valve | ARMAT | Материалы | 1 | шт. / pcs | 2.5 | 5 | 50UKA | -50UKA05 | 50KBC50 | 10 | 4 |  |  | PKS2.B.P000.&.&&&&&&&&&&&&.000.SG.0003.R, PKS2.B.P000.&.&&&&&&&&&&&&.000.SG.0003.E |  | 50KBC-MSD0009 | PKS2.D.P000.5.0UKA&&KBC50&.021.SD.0001.S | PKS2.D.P000.5.0UKA&&KBC50&.021.DC.0001.S | СПбПИ/ТУ-1/ОКП ЯО/ГВС РУ | 55794787 |  | 1239316 | 09/01/2019 02:13:59 | 06/04/2023 02:35:42 | Да/Yes
PKS | 1106502677 | 50KBC57AA004 | Клапан запорный/Isolation valve | ARMAT | Материалы | 1 | шт. / pcs | 16.5 | 5 | 50UKA | 50UKA09R121; 50UKA09 | 50KBC50 | 50 | 4 |  |  | PKS2.B.P000.&.&&&&&&&&&&&&.000.SG.0003.R, PKS2.B.P000.&.&&&&&&&&&&&&.000.SG.0003.E |  | 50KBC-MSD0009 | PKS2.D.P000.5.0UKA&&KBC50&.021.SD.0001.S | PKS2.D.P000.5.0UKA&&KBC50&.021.DC.0001.S | СПбПИ/ТУ-1/ОКП ЯО/ГВС РУ | 55794787 |  | 1214406 | 08/27/2019 03:05:10 | 06/04/2023 02:33:58 | Да/Yes
PKS | 1106502675 | 50KBC57AA001 | Клапан запорный/Isolation valve | ARMAT | Материалы | 1 | шт. / pcs | 16.5 | 5 | 50UKA | 50UKA09R121; 50UKA09 | 50KBC50 | 20 | 4 |  |  | PKS2.B.P000.&.&&&&&&&&&&&&.000.SG.0003.R, PKS2.B.P000.&.&&&&&&&&&&&&.000.SG.0003.E |  | 50KBC-MSD0009 | PKS2.D.P000.5.0UKA&&KBC50&.021.SD.0001.S | PKS2.D.P000.5.0UKA&&KBC50&.021.DC.0001.S | СПбПИ/ТУ-1/ОКП ЯО/ГВС РУ | 55794787 |  | 1214404 | 08/27/2019 03:05:06 | 06/04/2023 02:33:52 | Да/Yes
PKS | 1106502681 | 50KBC59AA042 | Клапан запорный/Isolation valve | ARMAT | Материалы | 1 | шт. / pcs | 4.8 | 5 | 50UBS | - | 50KBC50 | 20 | 4 |  |  | PKS2.B.P000.&.&&&&&&&&&&&&.000.SG.0003.R, PKS2.B.P000.&.&&&&&&&&&&&&.000.SG.0003.E |  | 50KBC-MSD0009 | PKS2.D.P000.5.0UBS&&KBC59&.021.SD.0001.S | PKS2.D.P000.5.0UBS&&KBC59&.021.DC.0001.S | СПбПИ/ТУ-1/ОКП ЯО/ГВС РУ | 55794787 |  | 1214410 | 08/27/2019 03:05:18 | 03/24/2024 01:42:26 | Да/Yes |  | Здание, с которым связана спецификация в «ИСУП НИАЭП», не совпадает со зданием, к которому привязана позиция в SPF
PKS | 1106516142 | 50KBC50AA002 | Клапан запорный/Isolation valve | ARMAT | Материалы | 1 | шт. / pcs |  | 5 | 51USJ | 51USJ10R213; | 50KBC50 | 25 | 4 |  |  | PKS2.B.P000.&.&&&&&&&&&&&&.000.SG.0003.R, PKS2.B.P000.&.&&&&&&&&&&&&.000.SG.0003.E |  | 50KBC-MSD0009 | PKS2.D.P000.5.1USJ&&QKH&&&.021.SD.0002.S | PKS2.D.P000.5.1USJ&&QKH&&&.021.DC.0002.S | СПбПИ/ТУ-1/ОКП ЯО/ГВС РУ | 55794787 |  | 1282103 | 09/21/2019 02:03:48 | 08/14/2024 04:36:29 | Да/Yes
PKS | 1104275825 | 50KBC59AA032 | Клапан запорный/Isolation valve | ARMAT | Материалы | 1 | шт. / pcs | 4.8 | 5 | 50UKD | 50UKD12R324; | 50KBC50 | 15 | 3 |  |  | PKS2.B.P000.&.&&&&&&&&&&&&.000.SG.0002.R, PKS2.B.P000.&.&&&&&&&&&&&&.000.SG.0002.E |  | 50KBC-MSD0009 | PKS2.D.P000.5.0UKD&&KBC&&&.021.SD.0001.S | PKS2.D.P000.5.0UKD&&KBC&&&.021.DC.0001.S | СПбПИ/ТУ-1/ОКП ЯО/ГВС РУ | 55794787 |  | 15904 | 05/23/2015 09:05:11 | 08/14/2024 01:29:49 | Да/Yes
PKS | 1106289401 | 50KBC59AA262 | Клапан регулирующий/Control valve | ARMAT | Материалы | 1 | шт. / pcs |  | 5 | 50UKD | 50UKD99R240; | 50KBC50 | 20 | 4 |  |  | PKS2.B.P000.&.&&&&&&&&&&&&.000.SG.0003.R, PKS2.B.P000.&.&&&&&&&&&&&&.000.SG.0003.E |  | 50KBC-MSD0009 | PKS2.D.P000.5.0UKD&&KBC&&&.021.SD.0001.S | PKS2.D.P000.5.0UKD&&KBC&&&.021.DC.0001.S | СПбПИ/ТУ-1/ОКП ЯО/ГВС РУ | 55794787 |  | 827710 | 07/13/2018 23:32:01 | 08/14/2024 02:57:26 | Да/Yes
PKS | 1106289987 | 50KBC53AA117 | Клапан запорный / Isolation valve | ARMAT | Оборудование | 1 | шт. / pcs | 32 | 5 | 50UKC | 50UKC00R221; | 50KBC50 | 50 | 4 |  | t сраб./response=22 s; Dn тр / Dn pipe=57 mm; S тр / S pipe=3 mm; | PKS2.B.P000.&.&&&&&&&&&&&&.000.SG.0003.R, PKS2.B.P000.&.&&&&&&&&&&&&.000.SG.0003.E |  | 50KBC-MSD0009 | PKS2.D.P000.5.0UKC&&KBC&&&.021.SD.0022.S | PKS2.D.P000.5.0UKC&&KBC&&&.021.DC.0022.S | СПбПИ/ТУ-1/ОКП ЯО/ГВС РУ | 55794787 |  | 829272 | 07/15/2018 17:29:20 | 08/25/2024 01:55:23 | Да/Yes | Y
PKS | 1106290039 | 50KBC77AA104 | Клапан запорный / Isolation valve | ARMAT | Оборудование | 1 | шт. / pcs | 94 | 5 | 50UKA | 50UKA05R123; 50UKA05 | 50KBC50 | 80 | 4 |  | t сраб./response=10.5 s; Dn тр / Dn pipe=89 mm; S тр / S pipe=5 mm; | PKS2.B.P000.&.&&&&&&&&&&&&.000.SG.0003.R, PKS2.B.P000.&.&&&&&&&&&&&&.000.SG.0003.E |  | 50KBC-MSD0009 | PKS2.D.P000.5.0UKA&&KBC&&&.021.SD.0001.S | PKS2.D.P000.5.0UKA&&KBC&&&.021.DC.0001.S | СПбПИ/ТУ-1/ОКП ЯО/ГВС РУ | 55794787 |  | 829324 | 07/15/2018 17:31:50 | 08/25/2024 01:55:26 | Да/Yes | Y
PKS | 1106289366 | 50KBC52AA023 | Клапан запорный/Isolation valve | ARMAT | Материалы | 1 | шт. / pcs |  | 5 | 50UKA | - | 50KBC50 | 20 | 3 |  |  | PKS2.B.P000.&.&&&&&&&&&&&&.000.SG.0002.R, PKS2.B.P000.&.&&&&&&&&&&&&.000.SG.0002.E |  | 50KBC-MSD0009 | PKS2.D.P000.5.0UKA&&KBC50&.021.SD.0002.S | PKS2.D.P000.5.0UKA&&KBC50&.021.DC.0002.S | СПбПИ/ТУ-1/ОКП ЯО/ГВС РУ | 55794787 |  | 827675 | 07/13/2018 23:24:13 | 06/01/2023 02:24:02 | Да/Yes
PKS | 1106290038 | 50KBC77AA103 | Клапан запорный / Isolation valve | ARMAT | Оборудование | 1 | шт. / pcs | 94 | 5 | 50UKA | 50UKA05R123; 50UKA05 | 50KBC50 | 80 | 4 |  | t сраб./response=10.5 s; Dn тр / Dn pipe=89 mm; S тр / S pipe=5 mm; | PKS2.B.P000.&.&&&&&&&&&&&&.000.SG.0003.R, PKS2.B.P000.&.&&&&&&&&&&&&.000.SG.0003.E |  | 50KBC-MSD0009 | PKS2.D.P000.5.0UKA&&KBC&&&.021.SD.0001.S | PKS2.D.P000.5.0UKA&&KBC&&&.021.DC.0001.S | СПбПИ/ТУ-1/ОКП ЯО/ГВС РУ | 55794787 |  | 829323 | 07/15/2018 17:31:49 | 08/25/2024 01:55:26 | Да/Yes | Y
PKS | 1106290037 | 50KBC77AA022 | Клапан запорный/Isolation valve | ARMAT | Материалы | 1 | шт. / pcs |  | 5 | 50UKA | 50UKA05R122; 50UKA05 | 50KBC50 | 80 | 4 |  |  | PKS2.B.P000.&.&&&&&&&&&&&&.000.SG.0003.R, PKS2.B.P000.&.&&&&&&&&&&&&.000.SG.0003.E |  | 50KBC-MSD0009 | PKS2.D.P000.5.0UKA&&KBC&&&.021.SD.0001.S | PKS2.D.P000.5.0UKA&&KBC&&&.021.DC.0001.S | СПбПИ/ТУ-1/ОКП ЯО/ГВС РУ | 55794787 |  | 829322 | 07/15/2018 17:31:47 | 08/14/2024 02:57:43 | Да/Yes
PKS | 1106290032 | 50KBC72AA251 | Клапан регулирующий/Control valve | ARMAT | Материалы | 1 | шт. / pcs |  | 5 | 50UKA | 50UKA05R123; 50UKA05 | 50KBC50 | 50 | 4 |  |  | PKS2.B.P000.&.&&&&&&&&&&&&.000.SG.0003.R, PKS2.B.P000.&.&&&&&&&&&&&&.000.SG.0003.E |  | 50KBC-MSD0009 | PKS2.D.P000.5.0UKA&&KBC&&&.021.SD.0001.S | PKS2.D.P000.5.0UKA&&KBC&&&.021.DC.0001.S | СПбПИ/ТУ-1/ОКП ЯО/ГВС РУ | 55794787 |  | 829317 | 07/15/2018 17:31:27 | 08/14/2024 02:57:42 | Да/Yes
PKS | 1106290034 | 50KBC74AA251 | Клапан регулирующий/Control valve | ARMAT | Материалы | 1 | шт. / pcs |  | 5 | 50UKA | 50UKA05R123; 50UKA05 | 50KBC50 | 50 | 4 |  |  | PKS2.B.P000.&.&&&&&&&&&&&&.000.SG.0003.R, PKS2.B.P000.&.&&&&&&&&&&&&.000.SG.0003.E |  | 50KBC-MSD0009 | PKS2.D.P000.5.0UKA&&KBC&&&.021.SD.0001.S | PKS2.D.P000.5.0UKA&&KBC&&&.021.DC.0001.S | СПбПИ/ТУ-1/ОКП ЯО/ГВС РУ | 55794787 |  | 829319 | 07/15/2018 17:31:33 | 08/14/2024 02:57:43 | Да/Yes
PKS | 1106289379 | 50KBC54AA104 | Клапан запорный / Isolation valve | ARMAT | Оборудование | 1 | шт. / pcs | 25 | 5 | 50UKA | 50UKA00R312; 50UKA00 | 50KBC50 | 15 | 4 |  | t сраб./response=22 s; Dn тр / Dn pipe=18 mm; S тр / S pipe=2.5 mm; | PKS2.B.P000.&.&&&&&&&&&&&&.000.SG.0003.R, PKS2.B.P000.&.&&&&&&&&&&&&.000.SG.0003.E |  | 50KBC-MSD0009 | PKS2.D.P000.5.0UKA&&KBC50&.021.SD.0001.S | PKS2.D.P000.5.0UKA&&KBC50&.021.DC.0001.S | СПбПИ/ТУ-1/ОКП ЯО/ГВС РУ | 55794787 |  | 827688 | 07/13/2018 23:27:08 | 08/25/2024 01:55:21 | Да/Yes | Y
PKS | 1104278510 | 50KBC53AA001 | Клапан запорный/Isolation valve | ARMAT | Материалы | 1 | шт. / pcs | 20 | 5 | 50UKC | 50UKC08R321; 50UKC08 | 50KBC50 | 25 | 4 |  |  | PKS2.B.P000.&.&&&&&&&&&&&&.000.SG.0003.R, PKS2.B.P000.&.&&&&&&&&&&&&.000.SG.0003.E |  | 50KBC-MSD0009 | PKS2.D.P000.5.0UKC&&KBC&&&.021.SD.0022.S | PKS2.D.P000.5.0UKC&&KBC&&&.021.DC.0022.S | СПбПИ/ТУ-1/ОКП ЯО/ГВС РУ | 55794787 |  | 70852 | 05/23/2015 09:45:39 | 08/14/2024 01:48:14 | Да/Yes
PKS | 1106290007 | 50KBC55AA133 | Клапан запорный сильфонный / Isolation bellows valve | ARMAT | Оборудование | 1 | шт. / pcs | 21.5 | 5 | 50UKA | 50UKA92R315; | 50KBC50 | 15 | 3 |  | t сраб./response=22 s; Dn тр / Dn pipe=18 mm; S тр / S pipe=2.5 mm; | PKS2.B.P000.&.&&&&&&&&&&&&.000.SG.0002.R, PKS2.B.P000.&.&&&&&&&&&&&&.000.SG.0002.E |  | 50KBC-MSD0009 | PKS2.D.P000.5.0UKA&&KBC50&.021.SD.0002.S | PKS2.D.P000.5.0UKA&&KBC50&.021.DC.0002.S | СПбПИ/ТУ-1/ОКП ЯО/ГВС РУ | 55794787 |  | 829292 | 07/15/2018 17:30:30 | 08/25/2024 01:55:25 | Да/Yes | Y
PKS | 1106593554 | 50KBC51AA010 | Клапан запорный/Isolation valve | ARMAT | Материалы | 1 | шт. / pcs |  | 5 | 50UKA | - | 50KBC50 | 25 | 4 |  |  | PKS2.B.P000.&.&&&&&&&&&&&&.000.SG.0003.R, PKS2.B.P000.&.&&&&&&&&&&&&.000.SG.0003.E |  | 50KBC-MSD0009 | PKS2.D.P000.5.0UKA&&KBC50&.021.SD.0001.S | PKS2.D.P000.5.0UKA&&KBC50&.021.DC.0001.S | СПбПИ/ТУ-1/ОКП ЯО/ГВС РУ | 55794787 |  | 1666035 | 03/22/2020 03:12:16 | 06/01/2023 04:23:26 | Да/Yes
PKS | 1104278528 | 50KBC53AA105 | Клапан запорный / Isolation valve | ARMAT | Оборудование | 1 | шт. / pcs | 23.5 | 5 | 50UKC | 50UKC08R321; | 50KBC50 | 25 | 4 |  | t сраб./response=22 s; Dn тр / Dn pipe=32 mm; S тр / S pipe=3 mm; | PKS2.B.P000.&.&&&&&&&&&&&&.000.SG.0003.R, PKS2.B.P000.&.&&&&&&&&&&&&.000.SG.0003.E |  | 50KBC-MSD0009 | PKS2.D.P000.5.0UKC&&KBC&&&.021.SD.0022.S | PKS2.D.P000.5.0UKC&&KBC&&&.021.DC.0022.S | СПбПИ/ТУ-1/ОКП ЯО/ГВС РУ | 55794787 |  | 70870 | 05/23/2015 09:45:54 | 08/25/2024 01:51:01 | Да/Yes | Y
PKS | 1104275926 | 50KBC77AA013 | Клапан запорный/Isolation valve | ARMAT | Материалы | 1 | шт. / pcs | 16 | 5 | 50UKA | 50UKA05R123; 50UKA05 | 50KBC50 | 50 | 4 |  |  | PKS2.B.P000.&.&&&&&&&&&&&&.000.SG.0003.R, PKS2.B.P000.&.&&&&&&&&&&&&.000.SG.0003.E |  | 50KBC-MSD0009 | PKS2.D.P000.5.0UKA&&KBC&&&.021.SD.0001.S | PKS2.D.P000.5.0UKA&&KBC&&&.021.DC.0001.S | СПбПИ/ТУ-1/ОКП ЯО/ГВС РУ | 55794787 |  | 16006 | 05/23/2015 09:06:34 | 08/14/2024 01:30:00 | Да/Yes
PKS | 1104275924 | 50KBC77AA009 | Клапан запорный/Isolation valve | ARMAT | Материалы | 1 | шт. / pcs | 16 | 5 | 50UKA | 50UKA05R123; 50UKA05 | 50KBC50 | 50 | 4 |  |  | PKS2.B.P000.&.&&&&&&&&&&&&.000.SG.0003.R, PKS2.B.P000.&.&&&&&&&&&&&&.000.SG.0003.E |  | 50KBC-MSD0009 | PKS2.D.P000.5.0UKA&&KBC&&&.021.SD.0001.S | PKS2.D.P000.5.0UKA&&KBC&&&.021.DC.0001.S | СПбПИ/ТУ-1/ОКП ЯО/ГВС РУ | 55794787 |  | 16004 | 05/23/2015 09:06:32 | 08/14/2024 01:30:00 | Да/Yes
PKS | 1104275819 | 50KBC59AA006 | Клапан запорный/Isolation valve | ARMAT | Материалы | 1 | шт. / pcs | 4.8 | 5 | 50UKD | 50UKD99R212; | 50KBC50 | 15 | 3 |  |  | PKS2.B.P000.&.&&&&&&&&&&&&.000.SG.0002.R, PKS2.B.P000.&.&&&&&&&&&&&&.000.SG.0002.E |  | 50KBC-MSD0009 | PKS2.D.P000.5.0UKD&&KBC&&&.021.SD.0001.S | PKS2.D.P000.5.0UKD&&KBC&&&.021.DC.0001.S | СПбПИ/ТУ-1/ОКП ЯО/ГВС РУ | 55794787 |  | 15898 | 05/23/2015 09:05:02 | 08/14/2024 01:29:48 | Да/Yes
PKS | 1104275870 | 50KBC63AA003 | Клапан запорный/Isolation valve | ARMAT | Материалы | 1 | шт. / pcs | 16 | 5 | 50UJA | 50UJA26R120; 50UJA26 | 50KBC50 | 50 | 4 |  | Dn тр / Dn pipe=60.3 mm; S тр / S pipe=4 mm; | PKS2.B.P000.&.&&&&&&&&&&&&.000.SG.0003.R, PKS2.B.P000.&.&&&&&&&&&&&&.000.SG.0003.E |  | 50KBC-MSD0009 | PKS2.D.P000.5.0UJA00KBC&&&.021.SD.0002.S | PKS2.D.P000.5.0UJA00KBC&&&.021.DC.0002.S | СПбПИ/ТУ-1/ОКП ЯО/ГВС РУ | 55794787 |  | 15950 | 05/23/2015 09:05:47 | 08/14/2024 01:29:54 | Да/Yes
PKS | 1104278517 | 50KBC53AA030 | Клапан запорный/Isolation valve | ARMAT | Материалы | 1 | шт. / pcs | 2.5 | 5 | 50UKC | 50UKC08R321; 50UKC08 | 50KBC50 | 15 | 4 |  |  | PKS2.B.P000.&.&&&&&&&&&&&&.000.SG.0003.R, PKS2.B.P000.&.&&&&&&&&&&&&.000.SG.0003.E |  | 50KBC-MSD0009 | PKS2.D.P000.5.0UKC&&KBC&&&.021.SD.0022.S | PKS2.D.P000.5.0UKC&&KBC&&&.021.DC.0022.S | СПбПИ/ТУ-1/ОКП ЯО/ГВС РУ | 55794787 |  | 70859 | 05/23/2015 09:45:45 | 08/14/2024 01:48:15 | Да/Yes
PKS | 1106289409 | 50KBC72AA252 | Клапан регулирующий/Control valve | ARMAT | Материалы | 1 | шт. / pcs |  | 5 | 50UKA | 50UKA05R123; 50UKA05 | 50KBC50 | 50 | 3 |  |  | PKS2.B.P000.&.&&&&&&&&&&&&.000.SG.0002.R, PKS2.B.P000.&.&&&&&&&&&&&&.000.SG.0002.E |  | 50KBC-MSD0009 | PKS2.D.P000.5.0UKA&&KBC&&&.021.SD.0001.S | PKS2.D.P000.5.0UKA&&KBC&&&.021.DC.0001.S | СПбПИ/ТУ-1/ОКП ЯО/ГВС РУ | 55794787 |  | 827718 | 07/13/2018 23:33:50 | 08/14/2024 02:57:27 | Да/Yes
PKS | 1106290006 | 50KBC55AA128 | Клапан запорный сильфонный / Isolation bellows valve | ARMAT | Оборудование | 1 | шт. / pcs | 32 | 5 | 50UKA | 50UKA92R315; | 50KBC50 | 50 | 3 |  | t сраб./response=22 s; Dn тр / Dn pipe=57 mm; S тр / S pipe=3 mm; | PKS2.B.P000.&.&&&&&&&&&&&&.000.SG.0002.R, PKS2.B.P000.&.&&&&&&&&&&&&.000.SG.0002.E |  | 50KBC-MSD0009 | PKS2.D.P000.5.0UKA&&KBC50&.021.SD.0002.S | PKS2.D.P000.5.0UKA&&KBC50&.021.DC.0002.S | СПбПИ/ТУ-1/ОКП ЯО/ГВС РУ | 55794787 |  | 829291 | 07/15/2018 17:30:23 | 08/25/2024 01:55:25 | Да/Yes | Y
PKS | 1106289383 | 50KBC55AA111 | Клапан запорный / Isolation valve | ARMAT | Оборудование | 1 | шт. / pcs | 25 | 5 | 50UKA | 50UKA95R231; | 50KBC50 | 15 | 4 |  | t сраб./response=22 s; Dn тр / Dn pipe=18 mm; S тр / S pipe=2.5 mm; | PKS2.B.P000.&.&&&&&&&&&&&&.000.SG.0003.R, PKS2.B.P000.&.&&&&&&&&&&&&.000.SG.0003.E |  | 50KBC-MSD0009 | PKS2.D.P000.5.0UKA&&KBC50&.021.SD.0002.S | PKS2.D.P000.5.0UKA&&KBC50&.021.DC.0002.S | СПбПИ/ТУ-1/ОКП ЯО/ГВС РУ | 55794787 |  | 827692 | 07/13/2018 23:27:55 | 08/25/2024 01:55:21 | Да/Yes | Y
PKS | 1106290016 | 50KBC59AA125 | Клапан запорный сильфонный / Isolation bellows valve | ARMAT | Оборудование | 1 | шт. / pcs | 32 | 5 | 50UKD | 50UKD99R140; 50UKD99 | 50KBC50 | 50 | 3 |  | t сраб./response=22 s; | PKS2.B.P000.&.&&&&&&&&&&&&.000.SG.0002.R, PKS2.B.P000.&.&&&&&&&&&&&&.000.SG.0002.E |  | 50KBC-MSD0009 | PKS2.D.P000.5.0UKD&&KBC&&&.021.SD.0001.S | PKS2.D.P000.5.0UKD&&KBC&&&.021.DC.0001.S | СПбПИ/ТУ-1/ОКП ЯО/ГВС РУ | 55794787 |  | 829301 | 07/15/2018 17:30:53 | 08/25/2024 01:55:26 | Да/Yes | Y
PKS | 1106289371 | 50KBC53AA029 | Клапан запорный/Isolation valve | ARMAT | Материалы | 1 | шт. / pcs |  | 5 | 50UKC | 50UKC00R531; 50UKC00 | 50KBC50 | 20 | 4 |  |  | PKS2.B.P000.&.&&&&&&&&&&&&.000.SG.0003.R, PKS2.B.P000.&.&&&&&&&&&&&&.000.SG.0003.E |  | 50KBC-MSD0009 | PKS2.D.P000.5.0UKC&&KBC&&&.021.SD.0022.S | PKS2.D.P000.5.0UKC&&KBC&&&.021.DC.0022.S | СПбПИ/ТУ-1/ОКП ЯО/ГВС РУ | 55794787 |  | 827680 | 07/13/2018 23:25:20 | 08/14/2024 02:57:24 | Да/Yes
PKS | 1106648928 | 50KBC50AA803 | Клапан запорный быстродействующий / Fast-acting isolation valve | ARMAT | Оборудование | 1 | шт. / pcs | 242.3 | 5 | 50UKA | 50UKA26R119; 50UKA26 | 50KBC50 | 80 | 2 |  | Класс герметичности затвора A / Leakage rate A;t сраб./response=10 s; Dn тр / Dn pipe=89 mm; S тр / S pipe=5 mm; | PKS2.B.P000.&.&&&&&&&&&&&&.000.SG.0077.R, PKS2.B.P000.&.&&&&&&&&&&&&.000.SG.0077.E, PKS2.B.P000.&.&&&&&&&&&&&&.000.SG.0001.R, PKS2.B.P000.&.&&&&&&&&&&&&.000.SG.0001.E |  | 50KBC-MSD0009 | PKS2.D.P000.5.0UKA&&KBC50&.021.SD.0001.S | PKS2.D.P000.5.0UKA&&KBC50&.021.DC.0001.S | СПбПИ/ТУ-1/ОКП ЯО/ГВС РУ | 55794787 |  | 1735748 | 06/12/2020 02:06:47 | 08/25/2024 01:58:07 | Да/Yes | Y
PKS | 1106290029 | 50KBC72AA022 | Клапан запорный/Isolation valve | ARMAT | Материалы | 1 | шт. / pcs |  | 5 | 50UKA | 50UKA00R121; 50UKA00 | 50KBC50 | 50 | 4 |  |  | PKS2.B.P000.&.&&&&&&&&&&&&.000.SG.0003.R, PKS2.B.P000.&.&&&&&&&&&&&&.000.SG.0003.E |  | 50KBC-MSD0009 | PKS2.D.P000.5.0UKA&&KBC&&&.021.SD.0001.S | PKS2.D.P000.5.0UKA&&KBC&&&.021.DC.0001.S | СПбПИ/ТУ-1/ОКП ЯО/ГВС РУ | 55794787 |  | 829314 | 07/15/2018 17:31:22 | 08/14/2024 02:57:42 | Да/Yes
PKS | 1104275822 | 50KBC59AA009 | Клапан запорный/Isolation valve | ARMAT | Материалы | 1 | шт. / pcs | 4.8 | 5 | 50UKD | 50UKD00R240; | 50KBC50 | 15 | 3 |  |  | PKS2.B.P000.&.&&&&&&&&&&&&.000.SG.0002.R, PKS2.B.P000.&.&&&&&&&&&&&&.000.SG.0002.E |  | 50KBC-MSD0009 | PKS2.D.P000.5.0UKD&&KBC&&&.021.SD.0001.S | PKS2.D.P000.5.0UKD&&KBC&&&.021.DC.0001.S | СПбПИ/ТУ-1/ОКП ЯО/ГВС РУ | 55794787 |  | 15901 | 05/23/2015 09:05:07 | 08/14/2024 01:29:49 | Да/Yes
PKS | 1106290021 | 50KBC59AA264 | Клапан регулирующий/Control valve | ARMAT | Материалы | 1 | шт. / pcs |  | 5 | 50UKD | 50UKD05R223; | 50KBC50 | 20 | 4 |  |  | PKS2.B.P000.&.&&&&&&&&&&&&.000.SG.0003.R, PKS2.B.P000.&.&&&&&&&&&&&&.000.SG.0003.E |  | 50KBC-MSD0009 | PKS2.D.P000.5.0UKD&&KBC&&&.021.SD.0001.S | PKS2.D.P000.5.0UKD&&KBC&&&.021.DC.0001.S | СПбПИ/ТУ-1/ОКП ЯО/ГВС РУ | 55794787 |  | 829306 | 07/15/2018 17:31:03 | 08/14/2024 02:57:40 | Да/Yes
PKS | 1104275827 | 50KBC59AA034 | Клапан запорный/Isolation valve | ARMAT | Материалы | 1 | шт. / pcs | 4.8 | 5 | 50UKD | 50UKD12R344; | 50KBC50 | 15 | 3 |  |  | PKS2.B.P000.&.&&&&&&&&&&&&.000.SG.0002.R, PKS2.B.P000.&.&&&&&&&&&&&&.000.SG.0002.E |  | 50KBC-MSD0009 | PKS2.D.P000.5.0UKD&&KBC&&&.021.SD.0001.S | PKS2.D.P000.5.0UKD&&KBC&&&.021.DC.0001.S | СПбПИ/ТУ-1/ОКП ЯО/ГВС РУ | 55794787 |  | 15906 | 05/23/2015 09:05:12 | 08/14/2024 01:29:49 | Да/Yes
PKS | 1106290014 | 50KBC59AA036 | Клапан запорный/Isolation valve | ARMAT | Материалы | 1 | шт. / pcs | 21 | 5 | 50UKD | 50UKD00R130; | 50KBC50 | 15 | 3 |  |  | PKS2.B.P000.&.&&&&&&&&&&&&.000.SG.0002.E |  | 50KBC-MSD0009 | PKS2.D.P000.5.0UKD&&KBC&&&.021.SD.0001.S | PKS2.D.P000.5.0UKD&&KBC&&&.021.DC.0001.S | СПбПИ/ТУ-1/ОКП ЯО/ГВС РУ | 55794787 |  | 829299 | 07/15/2018 17:30:46 | 08/14/2024 02:57:39 | Да/Yes
PKS | 1104275842 | 50KBC59AA121 | Клапан запорный сильфонный / Isolation bellows valve | ARMAT | Оборудование | 1 | шт. / pcs | 21.5 | 5 | 50UKD | 50UKD05R213; 50UKD05 | 50KBC50 | 15 | 3 |  | t сраб./response=22 s; Dn тр / Dn pipe=18 mm; S тр / S pipe=2.5 mm; | PKS2.B.P000.&.&&&&&&&&&&&&.000.SG.0002.R, PKS2.B.P000.&.&&&&&&&&&&&&.000.SG.0002.E |  | 50KBC-MSD0009 | PKS2.D.P000.5.0UKD&&KBC&&&.021.SD.0001.S | PKS2.D.P000.5.0UKD&&KBC&&&.021.DC.0001.S | СПбПИ/ТУ-1/ОКП ЯО/ГВС РУ | 55794787 |  | 15921 | 05/23/2015 09:05:25 | 08/25/2024 01:44:49 | Да/Yes | Y
PKS | 1106290017 | 50KBC59AA255 | Клапан регулирующий/Control valve | ARMAT | Материалы | 1 | шт. / pcs |  | 5 | 50UKD | 50UKD99R210; | 50KBC50 | 20 | 4 |  |  | PKS2.B.P000.&.&&&&&&&&&&&&.000.SG.0003.R, PKS2.B.P000.&.&&&&&&&&&&&&.000.SG.0003.E |  | 50KBC-MSD0009 | PKS2.D.P000.5.0UKD&&KBC&&&.021.SD.0001.S | PKS2.D.P000.5.0UKD&&KBC&&&.021.DC.0001.S | СПбПИ/ТУ-1/ОКП ЯО/ГВС РУ | 55794787 |  | 829302 | 07/15/2018 17:30:56 | 08/14/2024 02:57:40 | Да/Yes
PKS | 1106290019 | 50KBC59AA257 | Клапан регулирующий/Control valve | ARMAT | Материалы | 1 | шт. / pcs |  | 5 | 50UKD | 50UKD99R230; | 50KBC50 | 15 | 4 |  |  | PKS2.B.P000.&.&&&&&&&&&&&&.000.SG.0003.R, PKS2.B.P000.&.&&&&&&&&&&&&.000.SG.0003.E |  | 50KBC-MSD0009 | PKS2.D.P000.5.0UKD&&KBC&&&.021.SD.0001.S | PKS2.D.P000.5.0UKD&&KBC&&&.021.DC.0001.S | СПбПИ/ТУ-1/ОКП ЯО/ГВС РУ | 55794787 |  | 829304 | 07/15/2018 17:30:59 | 08/14/2024 02:57:40 | Да/Yes
PKS | 1106289398 | 50KBC59AA259 | Клапан регулирующий/Control valve | ARMAT | Материалы | 1 | шт. / pcs |  | 5 | 50UKD | 50UKD99R210; | 50KBC50 | 20 | 4 |  |  | PKS2.B.P000.&.&&&&&&&&&&&&.000.SG.0003.R, PKS2.B.P000.&.&&&&&&&&&&&&.000.SG.0003.E |  | 50KBC-MSD0009 | PKS2.D.P000.5.0UKD&&KBC&&&.021.SD.0001.S | PKS2.D.P000.5.0UKD&&KBC&&&.021.DC.0001.S | СПбПИ/ТУ-1/ОКП ЯО/ГВС РУ | 55794787 |  | 827707 | 07/13/2018 23:31:19 | 08/14/2024 02:57:26 | Да/Yes
PKS | 1106290022 | 50KBC59AA267 | Клапан регулирующий/Control valve | ARMAT | Материалы | 1 | шт. / pcs |  | 5 | 50UKD | 50UKD00R110; | 50KBC50 | 15 | 4 |  |  | PKS2.B.P000.&.&&&&&&&&&&&&.000.SG.0003.E |  | 50KBC-MSD0009 | PKS2.D.P000.5.0UKD&&KBC&&&.021.SD.0001.S | PKS2.D.P000.5.0UKD&&KBC&&&.021.DC.0001.S | СПбПИ/ТУ-1/ОКП ЯО/ГВС РУ | 55794787 |  | 829307 | 07/15/2018 17:31:05 | 08/14/2024 02:57:41 | Да/Yes
PKS | 1106290025 | 50KBC59AA270 | Клапан регулирующий/Control valve | ARMAT | Материалы | 1 | шт. / pcs |  | 5 | 50UKD | 50UKD00R120; | 50KBC50 | 15 | 4 |  |  | PKS2.B.P000.&.&&&&&&&&&&&&.000.SG.0003.E |  | 50KBC-MSD0009 | PKS2.D.P000.5.0UKD&&KBC&&&.021.SD.0001.S | PKS2.D.P000.5.0UKD&&KBC&&&.021.DC.0001.S | СПбПИ/ТУ-1/ОКП ЯО/ГВС РУ | 55794787 |  | 829310 | 07/15/2018 17:31:10 | 08/14/2024 02:57:41 | Да/Yes
PKS | 1106502678 | 50KBC59AA039 | Клапан запорный/Isolation valve | ARMAT | Материалы | 1 | шт. / pcs | 4.8 | 5 | 50UBS | - | 50KBC50 | 20 | 4 |  |  | PKS2.B.P000.&.&&&&&&&&&&&&.000.SG.0003.R, PKS2.B.P000.&.&&&&&&&&&&&&.000.SG.0003.E |  | 50KBC-MSD0009 | PKS2.D.P000.5.0UBS&&KBC59&.021.SD.0001.S | PKS2.D.P000.5.0UBS&&KBC59&.021.DC.0001.S | СПбПИ/ТУ-1/ОКП ЯО/ГВС РУ | 55794787 |  | 1214407 | 08/27/2019 03:05:13 | 03/24/2024 01:42:25 | Да/Yes |  | Здание, с которым связана спецификация в «ИСУП НИАЭП», не совпадает со зданием, к которому привязана позиция в SPF
PKS | 1106502680 | 50KBC59AA041 | Клапан запорный/Isolation valve | ARMAT | Материалы | 1 | шт. / pcs | 4.8 | 5 | 50UBS | - | 50KBC50 | 20 | 4 |  |  | PKS2.B.P000.&.&&&&&&&&&&&&.000.SG.0003.R, PKS2.B.P000.&.&&&&&&&&&&&&.000.SG.0003.E |  | 50KBC-MSD0009 | PKS2.D.P000.5.0UBS&&KBC59&.021.SD.0001.S | PKS2.D.P000.5.0UBS&&KBC59&.021.DC.0001.S | СПбПИ/ТУ-1/ОКП ЯО/ГВС РУ | 55794787 |  | 1214409 | 08/27/2019 03:05:16 | 03/24/2024 01:42:26 | Да/Yes |  | Здание, с которым связана спецификация в «ИСУП НИАЭП», не совпадает со зданием, к которому привязана позиция в SPF
PKS | 1106289997 | 50KBC54AA114 | Клапан запорный сильфонный / Isolation bellows valve | ARMAT | Оборудование | 1 | шт. / pcs | 21.5 | 5 | 50UKA | 50UKA12R121; 50UKA12 | 50KBC50 | 15 | 3 |  | t сраб./response=22 s; Dn тр / Dn pipe=18 mm; S тр / S pipe=2.5 mm; | PKS2.B.P000.&.&&&&&&&&&&&&.000.SG.0002.R, PKS2.B.P000.&.&&&&&&&&&&&&.000.SG.0002.E |  | 50KBC-MSD0009 | PKS2.D.P000.5.0UKA&&KBC50&.021.SD.0001.S | PKS2.D.P000.5.0UKA&&KBC50&.021.DC.0001.S | СПбПИ/ТУ-1/ОКП ЯО/ГВС РУ | 55794787 |  | 829282 | 07/15/2018 17:29:51 | 08/24/2024 01:33:03 | Да/Yes | Y
PKS | 1106289983 | 50KBC53AA004 | Клапан запорный/Isolation valve | ARMAT | Материалы | 1 | шт. / pcs |  | 5 | 50UKC | 50UKC08R221; 50UKC08 | 50KBC50 | 25 | 4 |  |  | PKS2.B.P000.&.&&&&&&&&&&&&.000.SG.0003.R, PKS2.B.P000.&.&&&&&&&&&&&&.000.SG.0003.E |  | 50KBC-MSD0009 | PKS2.D.P000.5.0UKC&&KBC&&&.021.SD.0022.S | PKS2.D.P000.5.0UKC&&KBC&&&.021.DC.0022.S | СПбПИ/ТУ-1/ОКП ЯО/ГВС РУ | 55794787 |  | 829268 | 07/15/2018 17:29:09 | 08/14/2024 02:57:38 | Да/Yes
PKS | 1104275767 | 50KBC53AA102 | Клапан запорный / Isolation valve | ARMAT | Оборудование | 1 | шт. / pcs | 27 | 5 | 50UKC | 50UKC92R211; | 50KBC50 | 32 | 4 |  | t сраб./response=28.5 s; Dn тр / Dn pipe=38 mm; S тр / S pipe=3 mm; | PKS2.B.P000.&.&&&&&&&&&&&&.000.SG.0003.R, PKS2.B.P000.&.&&&&&&&&&&&&.000.SG.0003.E |  | 50KBC-MSD0009 | PKS2.D.P000.5.0UKC&&KBC&&&.021.SD.0022.S | PKS2.D.P000.5.0UKC&&KBC&&&.021.DC.0022.S | СПбПИ/ТУ-1/ОКП ЯО/ГВС РУ | 55794787 |  | 15842 | 05/23/2015 09:04:24 | 08/25/2024 01:44:47 | Да/Yes | Y
PKS | 1104275910 | 50KBC75AA003 | Клапан запорный/Isolation valve | ARMAT | Материалы | 1 | шт. / pcs | 16.5 | 5 | 50UKA | 50UKA05R123; 50UKA05 | 50KBC50 | 50 | 3 |  |  | PKS2.B.P000.&.&&&&&&&&&&&&.000.SG.0002.R, PKS2.B.P000.&.&&&&&&&&&&&&.000.SG.0002.E |  | 50KBC-MSD0009 | PKS2.D.P000.5.0UKA&&KBC&&&.021.SD.0001.S | PKS2.D.P000.5.0UKA&&KBC&&&.021.DC.0001.S | СПбПИ/ТУ-1/ОКП ЯО/ГВС РУ | 55794787 |  | 15990 | 05/23/2015 09:06:20 | 08/14/2024 01:29:58 | Да/Yes
PKS | 1106289377 | 50KBC54AA032 | Клапан запорный/Isolation valve | ARMAT | Материалы | 1 | шт. / pcs |  | 5 | 50UKA | - | 50KBC50 | 15 | 3 |  |  | PKS2.B.P000.&.&&&&&&&&&&&&.000.SG.0002.R, PKS2.B.P000.&.&&&&&&&&&&&&.000.SG.0002.E |  | 50KBC-MSD0009 | PKS2.D.P000.5.0UKA&&KBC50&.021.SD.0002.S | PKS2.D.P000.5.0UKA&&KBC50&.021.DC.0002.S | СПбПИ/ТУ-1/ОКП ЯО/ГВС РУ | 55794787 |  | 827686 | 07/13/2018 23:26:46 | 06/01/2023 02:24:05 | Да/Yes
PKS | 1106289403 | 50KBC59AA265 | Клапан регулирующий/Control valve | ARMAT | Материалы | 1 | шт. / pcs |  | 5 | 50UKD | 50UKD05R233; | 50KBC50 | 20 | 4 |  |  | PKS2.B.P000.&.&&&&&&&&&&&&.000.SG.0003.R, PKS2.B.P000.&.&&&&&&&&&&&&.000.SG.0003.E |  | 50KBC-MSD0009 | PKS2.D.P000.5.0UKD&&KBC&&&.021.SD.0001.S | PKS2.D.P000.5.0UKD&&KBC&&&.021.DC.0001.S | СПбПИ/ТУ-1/ОКП ЯО/ГВС РУ | 55794787 |  | 827712 | 07/13/2018 23:32:28 | 08/14/2024 02:57:26 | Да/Yes
PKS | 1106289387 | 50KBC55AA132 | Клапан запорный / Isolation valve | ARMAT | Оборудование | 1 | шт. / pcs | 25 | 5 | 50UKA | 50UKA95R222; | 50KBC50 | 15 | 4 |  | t сраб./response=22 s; Dn тр / Dn pipe=18 mm; S тр / S pipe=2.5 mm; | PKS2.B.P000.&.&&&&&&&&&&&&.000.SG.0003.R, PKS2.B.P000.&.&&&&&&&&&&&&.000.SG.0003.E |  | 50KBC-MSD0009 | PKS2.D.P000.5.0UKA&&KBC50&.021.SD.0002.S | PKS2.D.P000.5.0UKA&&KBC50&.021.DC.0002.S | СПбПИ/ТУ-1/ОКП ЯО/ГВС РУ | 55794787 |  | 827696 | 07/13/2018 23:28:50 | 08/25/2024 01:55:22 | Да/Yes | Y
PKS | 1106372040 | 50KBC50AA108 | Клапан запорный сильфонный / Isolation bellows valve | ARMAT | Оборудование | 1 | шт. / pcs | 23.5 | 5 | 50UJA | 50UJA26R120; 50UJA26 | 50KBC50 | 20 | 3 |  | Режимы работы / Operating conditions: DBC1, DBC2, DBC3;t сраб./response=14 s; Dn тр / Dn pipe=26.9 mm; S тр / S pipe=2.6 mm; | PKS2.B.P000.&.&&&&&&&&&&&&.000.SG.0002.R, PKS2.B.P000.&.&&&&&&&&&&&&.000.SG.0002.E |  | 50KBC-MSD0009 | PKS2.D.P000.5.0UJA00KBC&&&.021.SD.0002.S | PKS2.D.P000.5.0UJA00KBC&&&.021.DC.0002.S | СПбПИ/ТУ-1/ОКП ЯО/ГВС РУ | 55794787 |  | 889854 | 10/19/2018 01:08:29 | 08/25/2024 01:55:30 | Да/Yes | Y
PKS | 1106290004 | 50KBC55AA126 | Клапан запорный / Isolation valve | ARMAT | Оборудование | 1 | шт. / pcs | 25 | 5 | 50UKA | 50UKA95R231; | 50KBC50 | 15 | 4 |  | t сраб./response=22 s; Dn тр / Dn pipe=18 mm; S тр / S pipe=2.5 mm; | PKS2.B.P000.&.&&&&&&&&&&&&.000.SG.0003.R, PKS2.B.P000.&.&&&&&&&&&&&&.000.SG.0003.E |  | 50KBC-MSD0009 | PKS2.D.P000.5.0UKA&&KBC50&.021.SD.0002.S | PKS2.D.P000.5.0UKA&&KBC50&.021.DC.0002.S | СПбПИ/ТУ-1/ОКП ЯО/ГВС РУ | 55794787 |  | 829289 | 07/15/2018 17:30:11 | 08/25/2024 01:55:24 | Да/Yes | Y
PKS | 1104275817 | 50KBC57AA033 | Клапан запорный/Isolation valve | ARMAT | Материалы | 1 | шт. / pcs | 16.5 | 5 | 50UKA | 50UKA12R121; 50UKA12 | 50KBC50 | 50 | 3 |  | Dn тр / Dn pipe=57 mm; S тр / S pipe=3 mm; | PKS2.B.P000.&.&&&&&&&&&&&&.000.SG.0002.R, PKS2.B.P000.&.&&&&&&&&&&&&.000.SG.0002.E |  | 50KBC-MSD0009 | PKS2.D.P000.5.0UKA&&KBC50&.021.SD.0001.S | PKS2.D.P000.5.0UKA&&KBC50&.021.DC.0001.S | СПбПИ/ТУ-1/ОКП ЯО/ГВС РУ | 55794787 |  | 15896 | 05/23/2015 09:05:00 | 06/03/2023 01:32:07 | Да/Yes
PKS | 1106502674 | 50KBC54AA116 | Клапан запорный сильфонный / Isolation bellows valve | ARMAT | Оборудование | 1 | шт. / pcs | 32 | 5 | 50UKA | 50UKA12R131; 50UKA12 | 50KBC50 | 50 | 3 |  | t сраб./response=22 s; Dn тр / Dn pipe=57 mm; S тр / S pipe=3 mm; | PKS2.B.P000.&.&&&&&&&&&&&&.000.SG.0002.R, PKS2.B.P000.&.&&&&&&&&&&&&.000.SG.0002.E |  | 50KBC-MSD0009 | PKS2.D.P000.5.0UKA&&KBC50&.021.SD.0001.S | PKS2.D.P000.5.0UKA&&KBC50&.021.DC.0001.S | СПбПИ/ТУ-1/ОКП ЯО/ГВС РУ | 55794787 |  | 1214403 | 08/27/2019 03:05:00 | 08/25/2024 01:56:16 | Да/Yes | Y
PKS | 1104278808 | 50KBC56AA015 | Клапан запорный/Isolation valve | ARMAT | Материалы | 1 | шт. / pcs | 2.5 | 5 | 50UKA | 50UKA05R119; 50UKA05 | 50KBC50 | 10 | 3 |  | Dn тр / Dn pipe=14 mm; S тр / S pipe=2 mm; | PKS2.B.P000.&.&&&&&&&&&&&&.000.SG.0002.R, PKS2.B.P000.&.&&&&&&&&&&&&.000.SG.0002.E |  | 50KBC-MSD0009 | PKS2.D.P000.5.0UKA&&KBC50&.021.SD.0001.S | PKS2.D.P000.5.0UKA&&KBC50&.021.DC.0001.S | СПбПИ/ТУ-1/ОКП ЯО/ГВС РУ | 55794787 |  | 71161 | 05/23/2015 09:50:28 | 06/03/2023 01:43:44 | Да/Yes
PKS | 1106359245 | 50KBC50AA104 | Клапан запорный сильфонный / Isolation bellows valve | ARMAT | Оборудование | 1 | шт. / pcs | 25 | 5 | 50UKA | 50UKA98R123; | 50KBC50 | 15 | 3 |  | t сраб./response=22 s; Dn тр / Dn pipe=18 mm; S тр / S pipe=2.5 mm; | PKS2.B.P000.&.&&&&&&&&&&&&.000.SG.0002.R, PKS2.B.P000.&.&&&&&&&&&&&&.000.SG.0002.E |  | 50KBC-MSD0009 | PKS2.D.P000.5.0UKA&&KBC50&.021.SD.0002.S | PKS2.D.P000.5.0UKA&&KBC50&.021.DC.0002.S | СПбПИ/ТУ-1/ОКП ЯО/ГВС РУ | 55794787 |  | 887745 | 10/01/2018 01:18:41 | 08/30/2024 01:21:15 | Да/Yes | Y
PKS | 1104278525 | 50KBC53AA039 | Клапан запорный/Isolation valve | ARMAT | Материалы | 1 | шт. / pcs | 2.5 | 5 | 50UKC | 50UKC12R311; 50UKC12 | 50KBC50 | 10 | 4 |  |  | PKS2.B.P000.&.&&&&&&&&&&&&.000.SG.0003.R, PKS2.B.P000.&.&&&&&&&&&&&&.000.SG.0003.E |  | 50KBC-MSD0009 | PKS2.D.P000.5.0UKC&&KBC&&&.021.SD.0022.S | PKS2.D.P000.5.0UKC&&KBC&&&.021.DC.0022.S | СПбПИ/ТУ-1/ОКП ЯО/ГВС РУ | 55794787 |  | 70867 | 05/23/2015 09:45:52 | 08/14/2024 01:48:16 | Да/Yes
PKS | 1106502670 | 50KBC50AA011 | Клапан запорный/Isolation valve | ARMAT | Материалы | 1 | шт. / pcs |  | 5 | 51UBN | 51UBN92R326; | 50KBC50 | 20 | 4 |  |  | PKS2.B.P000.&.&&&&&&&&&&&&.000.SG.0003.R, PKS2.B.P000.&.&&&&&&&&&&&&.000.SG.0003.E |  | 50KBC-MSD0009 | PKS2.D.P000.5.1UBN&&KBC50&.021.SD.0001.S | PKS2.D.P000.5.1UBN&&KBC50&.021.DC.0001.S | СПбПИ/ТУ-1/ОКП ЯО/ГВС РУ | 55794787 |  | 1214399 | 08/27/2019 03:04:45 | 06/01/2023 04:05:53 | Да/Yes
PKS | 1106359246 | 50KBC50AA111 | Клапан запорный сильфонный / Isolation bellows valve | ARMAT | Оборудование | 1 | шт. / pcs | 94 | 5 | 50UJA | 50UJA26R120; 50UJA26 | 50KBC50 | 80 | 3 |  | Режимы работы / Operating conditions: DBC1, DBC2, DBC3;t сраб./response=10.5 s; Dn тр / Dn pipe=89 mm; S тр / S pipe=5 mm; | PKS2.B.P000.&.&&&&&&&&&&&&.000.SG.0002.R, PKS2.B.P000.&.&&&&&&&&&&&&.000.SG.0002.E |  | 50KBC-MSD0009 | PKS2.D.P000.5.0UJA00KBC&&&.021.SD.0002.S | PKS2.D.P000.5.0UJA00KBC&&&.021.DC.0002.S | СПбПИ/ТУ-1/ОКП ЯО/ГВС РУ | 55794787 |  | 887746 | 10/01/2018 01:18:44 | 08/25/2024 01:55:30 | Да/Yes | Y
PKS | 1104275868 | 50KBC63AA001 | Клапан запорный/Isolation valve | ARMAT | Материалы | 1 | шт. / pcs | 2 | 5 | 50UJA | 50UJA26R120; 50UJA26 | 50KBC50 | 15 | 3 |  | Dn тр / Dn pipe=21.3 mm; S тр / S pipe=2.6 mm; | PKS2.B.P000.&.&&&&&&&&&&&&.000.SG.0002.R, PKS2.B.P000.&.&&&&&&&&&&&&.000.SG.0002.E |  | 50KBC-MSD0009 | PKS2.D.P000.5.0UJA00KBC&&&.021.SD.0002.S | PKS2.D.P000.5.0UJA00KBC&&&.021.DC.0002.S | СПбПИ/ТУ-1/ОКП ЯО/ГВС РУ | 55794787 |  | 15948 | 05/23/2015 09:05:46 | 08/14/2024 01:29:53 | Да/Yes
PKS | 1106289368 | 50KBC53AA020 | Клапан запорный/Isolation valve | ARMAT | Материалы | 1 | шт. / pcs |  | 5 | 50UKC | 50UKC04R122; 50UKC04 | 50KBC50 | 15 | 4 |  |  | PKS2.B.P000.&.&&&&&&&&&&&&.000.SG.0003.R, PKS2.B.P000.&.&&&&&&&&&&&&.000.SG.0003.E |  | 50KBC-MSD0009 | PKS2.D.P000.5.0UKC&&KBC&&&.021.SD.0022.S | PKS2.D.P000.5.0UKC&&KBC&&&.021.DC.0022.S | СПбПИ/ТУ-1/ОКП ЯО/ГВС РУ | 55794787 |  | 827677 | 07/13/2018 23:24:39 | 08/14/2024 02:57:24 | Да/Yes
PKS | 1104275900 | 50KBC73AA001 | Клапан запорный/Isolation valve | ARMAT | Материалы | 1 | шт. / pcs | 16 | 5 | 50UKA | 50UKA05R123; 50UKA05 | 50KBC50 | 50 | 3 |  |  | PKS2.B.P000.&.&&&&&&&&&&&&.000.SG.0002.R, PKS2.B.P000.&.&&&&&&&&&&&&.000.SG.0002.E |  | 50KBC-MSD0009 | PKS2.D.P000.5.0UKA&&KBC&&&.021.SD.0001.S | PKS2.D.P000.5.0UKA&&KBC&&&.021.DC.0001.S | СПбПИ/ТУ-1/ОКП ЯО/ГВС РУ | 55794787 |  | 15980 | 05/23/2015 09:06:12 | 08/14/2024 01:29:56 | Да/Yes
PKS | 1104275917 | 50KBC77AA002 | Клапан запорный/Isolation valve | ARMAT | Материалы | 1 | шт. / pcs | 37 | 5 | 50UKA | 50UKA05R123; 50UKA05 | 50KBC50 | 80 | 4 |  |  | PKS2.B.P000.&.&&&&&&&&&&&&.000.SG.0003.R, PKS2.B.P000.&.&&&&&&&&&&&&.000.SG.0003.E |  | 50KBC-MSD0009 | PKS2.D.P000.5.0UKA&&KBC&&&.021.SD.0001.S | PKS2.D.P000.5.0UKA&&KBC&&&.021.DC.0001.S | СПбПИ/ТУ-1/ОКП ЯО/ГВС РУ | 55794787 |  | 15997 | 05/23/2015 09:06:28 | 08/14/2024 01:29:59 | Да/Yes
PKS | 1106516143 | 50KBC53AA041 | Клапан запорный/Isolation valve | ARMAT | Материалы | 1 | шт. / pcs | 2.5 | 5 | 50UKC | 50UKC28R211; 50UKC12 | 50KBC50 | 15 | 4 |  |  | PKS2.B.P000.&.&&&&&&&&&&&&.000.SG.0003.R, PKS2.B.P000.&.&&&&&&&&&&&&.000.SG.0003.E |  | 50KBC-MSD0009 | PKS2.D.P000.5.0UKC&&KBC&&&.021.SD.0022.S | PKS2.D.P000.5.0UKC&&KBC&&&.021.DC.0022.S | СПбПИ/ТУ-1/ОКП ЯО/ГВС РУ | 55794787 |  | 1282104 | 09/21/2019 02:03:49 | 08/14/2024 04:36:29 | Да/Yes
PKS | 1106359244 | 50KBC50AA001 | Клапан запорный/Isolation valve | ARMAT | Материалы | 1 | шт. / pcs |  | 5 | 50UJA | 50UJA26R120; | 50KBC50 | 20 | 3 |  |  | PKS2.B.P000.&.&&&&&&&&&&&&.000.SG.0002.R, PKS2.B.P000.&.&&&&&&&&&&&&.000.SG.0002.E |  | 50KBC-MSD0009 | PKS2.D.P000.5.0UJA00KBC&&&.021.SD.0002.S | PKS2.D.P000.5.0UJA00KBC&&&.021.DC.0002.S | СПбПИ/ТУ-1/ОКП ЯО/ГВС РУ | 55794787 |  | 887744 | 10/01/2018 01:18:37 | 08/14/2024 03:05:57 | Да/Yes
PKS | 1106289990 | 50KBC53AA603 | Затвор обратный/Swing check gate | ARMAT | Материалы | 1 | шт. / pcs |  | 5 | 50UKC | -50UKC08 | 50KBC50 | 50 | 4 |  |  | PKS2.B.P000.&.&&&&&&&&&&&&.000.SG.0003.R, PKS2.B.P000.&.&&&&&&&&&&&&.000.SG.0003.E |  | 50KBC-MSD0009 | PKS2.D.P000.5.0UKC&&KBC&&&.021.SD.0022.S | PKS2.D.P000.5.0UKC&&KBC&&&.021.DC.0022.S | СПбПИ/ТУ-1/ОКП ЯО/ГВС РУ | 55794787 |  | 829275 | 07/15/2018 17:29:27 | 08/14/2024 02:57:39 | Да/Yes
PKS | 1106411859 | 50KBC53AA604 | Затвор обратный/Swing check gate | ARMAT | Материалы | 1 | шт. / pcs |  | 5 | 50UKC | 50UKC04R122; 50UKC04 | 50KBC50 | 25 | 4 |  |  | PKS2.B.P000.&.&&&&&&&&&&&&.000.SG.0003.R, PKS2.B.P000.&.&&&&&&&&&&&&.000.SG.0003.E |  | 50KBC-MSD0009 | PKS2.D.P000.5.0UKC&&KBC&&&.021.SD.0022.S | PKS2.D.P000.5.0UKC&&KBC&&&.021.DC.0022.S | СПбПИ/ТУ-1/ОКП ЯО/ГВС РУ | 55794787 |  | 957704 | 02/23/2019 23:27:37 | 08/14/2024 03:28:42 | Да/Yes
PKS | 1104275832 | 50KBC59AA106 | Клапан запорный сильфонный / Isolation bellows valve | ARMAT | Оборудование | 1 | шт. / pcs | 32 | 5 | 50UKD | 50UKD05R110; 50UKD05 | 50KBC50 | 50 | 3 |  | t сраб./response=22 s; | PKS2.B.P000.&.&&&&&&&&&&&&.000.SG.0002.R, PKS2.B.P000.&.&&&&&&&&&&&&.000.SG.0002.E |  | 50KBC-MSD0009 | PKS2.D.P000.5.0UKD&&KBC&&&.021.SD.0001.S | PKS2.D.P000.5.0UKD&&KBC&&&.021.DC.0001.S | СПбПИ/ТУ-1/ОКП ЯО/ГВС РУ | 55794787 |  | 15911 | 05/23/2015 09:05:16 | 08/25/2024 01:44:48 | Да/Yes | Y
PKS | 1106289385 | 50KBC55AA130 | Клапан запорный сильфонный / Isolation bellows valve | ARMAT | Оборудование | 1 | шт. / pcs | 21.5 | 5 | 50UKA | - | 50KBC50 | 15 | 3 |  | t сраб./response=22 s; Dn тр / Dn pipe=18 mm; S тр / S pipe=2.5 mm; | PKS2.B.P000.&.&&&&&&&&&&&&.000.SG.0002.R, PKS2.B.P000.&.&&&&&&&&&&&&.000.SG.0002.E |  | 50KBC-MSD0009 | PKS2.D.P000.5.0UKA&&KBC50&.021.SD.0002.S | PKS2.D.P000.5.0UKA&&KBC50&.021.DC.0002.S | СПбПИ/ТУ-1/ОКП ЯО/ГВС РУ | 55794787 |  | 827694 | 07/13/2018 23:28:22 | 08/25/2024 01:55:22 | Да/Yes | Y
PKS | 1104275839 | 50KBC59AA118 | Клапан запорный сильфонный / Isolation bellows valve | ARMAT | Оборудование | 1 | шт. / pcs | 23.5 | 5 | 50UKD | 50UKD99R220; 50UKD99 | 50KBC50 | 20 | 3 |  | t сраб./response=22 s; Dn тр / Dn pipe=25 mm; S тр / S pipe=3 mm; | PKS2.B.P000.&.&&&&&&&&&&&&.000.SG.0002.R, PKS2.B.P000.&.&&&&&&&&&&&&.000.SG.0002.E |  | 50KBC-MSD0009 | PKS2.D.P000.5.0UKD&&KBC&&&.021.SD.0001.S | PKS2.D.P000.5.0UKD&&KBC&&&.021.DC.0001.S | СПбПИ/ТУ-1/ОКП ЯО/ГВС РУ | 55794787 |  | 15918 | 05/23/2015 09:05:22 | 08/25/2024 01:44:49 | Да/Yes | Y
PKS | 1104275841 | 50KBC59AA120 | Клапан запорный сильфонный / Isolation bellows valve | ARMAT | Оборудование | 1 | шт. / pcs | 23.5 | 5 | 50UKD | 50UKD99R240; 50UKD99 | 50KBC50 | 20 | 3 |  | t сраб./response=22 s; Dn тр / Dn pipe=25 mm; S тр / S pipe=3 mm; | PKS2.B.P000.&.&&&&&&&&&&&&.000.SG.0002.R, PKS2.B.P000.&.&&&&&&&&&&&&.000.SG.0002.E |  | 50KBC-MSD0009 | PKS2.D.P000.5.0UKD&&KBC&&&.021.SD.0001.S | PKS2.D.P000.5.0UKD&&KBC&&&.021.DC.0001.S | СПбПИ/ТУ-1/ОКП ЯО/ГВС РУ | 55794787 |  | 15920 | 05/23/2015 09:05:24 | 08/25/2024 01:44:49 | Да/Yes | Y
PKS | 1104275844 | 50KBC59AA123 | Клапан запорный сильфонный / Isolation bellows valve | ARMAT | Оборудование | 1 | шт. / pcs | 21.5 | 5 | 50UKD | 50UKD05R233; 50UKD05 | 50KBC50 | 15 | 3 |  | t сраб./response=22 s; Dn тр / Dn pipe=18 mm; S тр / S pipe=2.5 mm; | PKS2.B.P000.&.&&&&&&&&&&&&.000.SG.0002.R, PKS2.B.P000.&.&&&&&&&&&&&&.000.SG.0002.E |  | 50KBC-MSD0009 | PKS2.D.P000.5.0UKD&&KBC&&&.021.SD.0001.S | PKS2.D.P000.5.0UKD&&KBC&&&.021.DC.0001.S | СПбПИ/ТУ-1/ОКП ЯО/ГВС РУ | 55794787 |  | 15923 | 05/23/2015 09:05:27 | 08/25/2024 01:44:50 | Да/Yes | Y
PKS | 1106289397 | 50KBC59AA127 | Клапан запорный сильфонный / Isolation bellows valve | ARMAT | Оборудование | 1 | шт. / pcs | 32 | 5 | 50UKD | 50UKD05R130; 50UKD05 | 50KBC50 | 50 | 3 |  | t сраб./response=22 s; | PKS2.B.P000.&.&&&&&&&&&&&&.000.SG.0002.R, PKS2.B.P000.&.&&&&&&&&&&&&.000.SG.0002.E |  | 50KBC-MSD0009 | PKS2.D.P000.5.0UKD&&KBC&&&.021.SD.0001.S | PKS2.D.P000.5.0UKD&&KBC&&&.021.DC.0001.S | СПбПИ/ТУ-1/ОКП ЯО/ГВС РУ | 55794787 |  | 827706 | 07/13/2018 23:31:08 | 08/25/2024 01:55:23 | Да/Yes | Y
PKS | 1104275859 | 50KBC61AA101 | Клапан запорный сильфонный / Isolation bellows valve | ARMAT | Оборудование | 1 | шт. / pcs | 125 | 5 | 50UJA | 50UJA00R120; 50UJA00 | 50KBC50 | 50 | 3 |  | Режимы работы / Operating conditions: DBC1;t сраб./response=6.8 s; Dn тр / Dn pipe=60.3 mm; S тр / S pipe=7.1 mm; | PKS2.B.P000.&.&&&&&&&&&&&&.000.SG.0002.R, PKS2.B.P000.&.&&&&&&&&&&&&.000.SG.0002.E |  | 50KBC-MSD0009 | PKS2.D.P000.5.0UJA00KBC&&&.021.SD.0001.S | PKS2.D.P000.5.0UJA00KBC&&&.021.DC.0001.S | СПбПИ/ТУ-1/ОКП ЯО/ГВС РУ | 55794787 |  | 15938 | 05/23/2015 09:05:38 | 08/25/2024 01:44:50 | Да/Yes | Y
PKS | 1106289396 | 50KBC59AA126 | Клапан запорный сильфонный / Isolation bellows valve | ARMAT | Оборудование | 1 | шт. / pcs | 32 | 5 | 50UKD | 50UKD05R120; 50UKD05 | 50KBC50 | 50 | 3 |  | t сраб./response=22 s; | PKS2.B.P000.&.&&&&&&&&&&&&.000.SG.0002.R, PKS2.B.P000.&.&&&&&&&&&&&&.000.SG.0002.E |  | 50KBC-MSD0009 | PKS2.D.P000.5.0UKD&&KBC&&&.021.SD.0001.S | PKS2.D.P000.5.0UKD&&KBC&&&.021.DC.0001.S | СПбПИ/ТУ-1/ОКП ЯО/ГВС РУ | 55794787 |  | 827705 | 07/13/2018 23:30:55 | 08/25/2024 01:55:23 | Да/Yes | Y
PKS | 1104275833 | 50KBC59AA107 | Клапан запорный сильфонный / Isolation bellows valve | ARMAT | Оборудование | 1 | шт. / pcs | 32 | 5 | 50UKD | 50UKD05R140; 50UKD05 | 50KBC50 | 50 | 3 |  | t сраб./response=22 s; | PKS2.B.P000.&.&&&&&&&&&&&&.000.SG.0002.R, PKS2.B.P000.&.&&&&&&&&&&&&.000.SG.0002.E |  | 50KBC-MSD0009 | PKS2.D.P000.5.0UKD&&KBC&&&.021.SD.0001.S | PKS2.D.P000.5.0UKD&&KBC&&&.021.DC.0001.S | СПбПИ/ТУ-1/ОКП ЯО/ГВС РУ | 55794787 |  | 15912 | 05/23/2015 09:05:17 | 08/25/2024 01:44:48 | Да/Yes | Y
PKS | 1104275837 | 50KBC59AA116 | Клапан запорный сильфонный / Isolation bellows valve | ARMAT | Оборудование | 1 | шт. / pcs | 23.5 | 5 | 50UKD | 50UKD99R240; 50UKD99 | 50KBC50 | 20 | 2 |  | t сраб./response=14 s; | PKS2.B.P000.&.&&&&&&&&&&&&.000.SG.0001.R, PKS2.B.P000.&.&&&&&&&&&&&&.000.SG.0001.E |  | 50KBC-MSD0009 | PKS2.D.P000.5.0UKD&&KBC&&&.021.SD.0001.S | PKS2.D.P000.5.0UKD&&KBC&&&.021.DC.0001.S | СПбПИ/ТУ-1/ОКП ЯО/ГВС РУ | 55794787 |  | 15916 | 05/23/2015 09:05:21 | 08/25/2024 01:44:48 | Да/Yes | Y
PKS | 1104275784 | 50KBC54AA103 | Клапан запорный сильфонный / Isolation bellows valve | ARMAT | Оборудование | 1 | шт. / pcs | 27 | 5 | 50UKA | 50UKA12R131; 50UKA12 | 50KBC50 | 32 | 3 |  | t сраб./response=28.5 s; Dn тр / Dn pipe=38 mm; S тр / S pipe=3 mm; | PKS2.B.P000.&.&&&&&&&&&&&&.000.SG.0002.R, PKS2.B.P000.&.&&&&&&&&&&&&.000.SG.0002.E |  | 50KBC-MSD0009 | PKS2.D.P000.5.0UKA&&KBC50&.021.SD.0001.S | PKS2.D.P000.5.0UKA&&KBC50&.021.DC.0001.S | СПбПИ/ТУ-1/ОКП ЯО/ГВС РУ | 55794787 |  | 15863 | 05/23/2015 09:04:36 | 08/25/2024 01:44:47 | Да/Yes | Y
PKS | 1106484943 | 50KBC50AA101 | Клапан запорный сильфонный / Isolation bellows valve | ARMAT | Оборудование | 1 | шт. / pcs | 25 | 5 | 50UKA | 50UKA98R122; | 50KBC50 | 15 | 3 |  | t сраб./response=22 s; Dn тр / Dn pipe=18 mm; S тр / S pipe=2.5 mm; | PKS2.B.P000.&.&&&&&&&&&&&&.000.SG.0002.R, PKS2.B.P000.&.&&&&&&&&&&&&.000.SG.0002.E |  | 50KBC-MSD0009 | PKS2.D.P000.5.0UKA&&KBC50&.021.SD.0002.S | PKS2.D.P000.5.0UKA&&KBC50&.021.DC.0002.S | СПбПИ/ТУ-1/ОКП ЯО/ГВС РУ | 55794787 |  | 1147547 | 07/06/2019 00:02:52 | 08/30/2024 01:22:24 | Да/Yes | Y
PKS | 1104279080 | 50KBC74AA007 | Клапан запорный/Isolation valve | ARMAT | Материалы | 1 | шт. / pcs | 16 | 5 | 50UKA | 50UKA05R123; 50UKA05 | 50KBC50 | 50 | 3 |  |  | PKS2.B.P000.&.&&&&&&&&&&&&.000.SG.0002.R, PKS2.B.P000.&.&&&&&&&&&&&&.000.SG.0002.E |  | 50KBC-MSD0009 | PKS2.D.P000.5.0UKA&&KBC&&&.021.SD.0001.S | PKS2.D.P000.5.0UKA&&KBC&&&.021.DC.0001.S | СПбПИ/ТУ-1/ОКП ЯО/ГВС РУ | 55794787 |  | 71477 | 05/23/2015 09:54:06 | 08/14/2024 01:48:19 | Да/Yes
PKS | 1104279049 | 50KBC73AA005 | Клапан запорный/Isolation valve | ARMAT | Материалы | 1 | шт. / pcs | 16 | 5 | 50UKA | 50UKA05R123; 50UKA05 | 50KBC50 | 50 | 3 |  |  | PKS2.B.P000.&.&&&&&&&&&&&&.000.SG.0002.R, PKS2.B.P000.&.&&&&&&&&&&&&.000.SG.0002.E |  | 50KBC-MSD0009 | PKS2.D.P000.5.0UKA&&KBC&&&.021.SD.0001.S | PKS2.D.P000.5.0UKA&&KBC&&&.021.DC.0001.S | СПбПИ/ТУ-1/ОКП ЯО/ГВС РУ | 55794787 |  | 71446 | 05/23/2015 09:53:40 | 08/14/2024 01:48:19 | Да/Yes
PKS | 1106290001 | 50KBC55AA123 | Клапан запорный сильфонный / Isolation bellows valve | ARMAT | Оборудование | 1 | шт. / pcs | 23.5 | 5 | 50UKA | 50UKA98R141; 50UKA92 | 50KBC50 | 20 | 3 |  | t сраб./response=22 s; Dn тр / Dn pipe=25 mm; S тр / S pipe=3 mm; | PKS2.B.P000.&.&&&&&&&&&&&&.000.SG.0002.R, PKS2.B.P000.&.&&&&&&&&&&&&.000.SG.0002.E |  | 50KBC-MSD0009 | PKS2.D.P000.5.0UKA&&KBC50&.021.SD.0002.S | PKS2.D.P000.5.0UKA&&KBC50&.021.DC.0002.S | СПбПИ/ТУ-1/ОКП ЯО/ГВС РУ | 55794787 |  | 829286 | 07/15/2018 17:29:57 | 08/30/2024 01:21:13 | Да/Yes | Y
PKS | 1104275903 | 50KBC73AA006 | Клапан запорный/Isolation valve | ARMAT | Материалы | 1 | шт. / pcs | 16 | 5 | 50UKA | 50UKA05R123; 50UKA05 | 50KBC50 | 50 | 3 |  |  | PKS2.B.P000.&.&&&&&&&&&&&&.000.SG.0002.R, PKS2.B.P000.&.&&&&&&&&&&&&.000.SG.0002.E |  | 50KBC-MSD0009 | PKS2.D.P000.5.0UKA&&KBC&&&.021.SD.0001.S | PKS2.D.P000.5.0UKA&&KBC&&&.021.DC.0001.S | СПбПИ/ТУ-1/ОКП ЯО/ГВС РУ | 55794787 |  | 15983 | 05/23/2015 09:06:15 | 08/14/2024 01:29:57 | Да/Yes
PKS | 1104275770 | 50KBC53AA113 | Клапан запорный / Isolation valve | ARMAT | Оборудование | 1 | шт. / pcs | 27 | 5 | 50UKC | 50UKC00R531; | 50KBC50 | 32 | 3 |  | для проектирования должны использоватьcя EN стандарты / EN standards for design shall be used;t сраб./response=28.5 s; Dn тр / Dn pipe=38 mm; S тр / S pipe=3 mm; | PKS2.B.P000.&.&&&&&&&&&&&&.000.SG.0002.R, PKS2.B.P000.&.&&&&&&&&&&&&.000.SG.0002.E |  | 50KBC-MSD0009 | PKS2.D.P000.5.0UKC&&KBC&&&.021.SD.0022.S | PKS2.D.P000.5.0UKC&&KBC&&&.021.DC.0022.S | СПбПИ/ТУ-1/ОКП ЯО/ГВС РУ | 55794787 |  | 15845 | 05/23/2015 09:04:26 | 08/25/2024 01:44:47 | Да/Yes | Y
PKS | 1106289376 | 50KBC54AA013 | Клапан запорный/Isolation valve | ARMAT | Материалы | 1 | шт. / pcs |  | 5 | 50UKA | - | 50KBC50 | 50 | 4 |  |  | PKS2.B.P000.&.&&&&&&&&&&&&.000.SG.0003.R, PKS2.B.P000.&.&&&&&&&&&&&&.000.SG.0003.E |  | 50KBC-MSD0009 | PKS2.D.P000.5.0UKA&&KBC50&.021.SD.0002.S | PKS2.D.P000.5.0UKA&&KBC50&.021.DC.0002.S | СПбПИ/ТУ-1/ОКП ЯО/ГВС РУ | 55794787 |  | 827685 | 07/13/2018 23:26:31 | 06/01/2023 02:24:04 | Да/Yes
PKS | 1106289413 | 50KBC77AA251 | Клапан регулирующий/Control valve | ARMAT | Материалы | 1 | шт. / pcs |  | 5 | 50UKA | 50UKA05R123; 50UKA05 | 50KBC50 | 80 | 4 |  |  | PKS2.B.P000.&.&&&&&&&&&&&&.000.SG.0003.R, PKS2.B.P000.&.&&&&&&&&&&&&.000.SG.0003.E |  | 50KBC-MSD0009 | PKS2.D.P000.5.0UKA&&KBC&&&.021.SD.0001.S | PKS2.D.P000.5.0UKA&&KBC&&&.021.DC.0001.S | СПбПИ/ТУ-1/ОКП ЯО/ГВС РУ | 55794787 |  | 827722 | 07/13/2018 23:34:49 | 08/14/2024 02:57:28 | Да/Yes
PKS | 1106289406 | 50KBC65AA253 | Клапан регулирующий/Control valve | ARMAT | Материалы | 1 | шт. / pcs |  | 5 | 50UJA | 50UJA14R122; 50UJA14 | 50KBC50 | 15 | 3 |  | Dn тр / Dn pipe=21.3 mm; S тр / S pipe=2.6 mm; | PKS2.B.P000.&.&&&&&&&&&&&&.000.SG.0002.R, PKS2.B.P000.&.&&&&&&&&&&&&.000.SG.0002.E |  | 50KBC-MSD0009 | PKS2.D.P000.5.0UJA00KBC&&&.021.SD.0002.S | PKS2.D.P000.5.0UJA00KBC&&&.021.DC.0002.S | СПбПИ/ТУ-1/ОКП ЯО/ГВС РУ | 55794787 |  | 827715 | 07/13/2018 23:33:10 | 08/14/2024 02:57:27 | Да/Yes
PKS | 1104275907 | 50KBC74AA005 | Клапан запорный/Isolation valve | ARMAT | Материалы | 1 | шт. / pcs | 16 | 5 | 50UKA | 50UKA05R123; 50UKA05 | 50KBC50 | 50 | 3 |  |  | PKS2.B.P000.&.&&&&&&&&&&&&.000.SG.0002.R, PKS2.B.P000.&.&&&&&&&&&&&&.000.SG.0002.E |  | 50KBC-MSD0009 | PKS2.D.P000.5.0UKA&&KBC&&&.021.SD.0001.S | PKS2.D.P000.5.0UKA&&KBC&&&.021.DC.0001.S | СПбПИ/ТУ-1/ОКП ЯО/ГВС РУ | 55794787 |  | 15987 | 05/23/2015 09:06:18 | 08/14/2024 01:29:57 | Да/Yes
PKS | 1106484944 | 50KBC50AA102 | Клапан запорный сильфонный / Isolation bellows valve | ARMAT | Оборудование | 1 | шт. / pcs | 25 | 5 | 50UKA | 50UKA98R123; | 50KBC50 | 15 | 3 |  | t сраб./response=22 s; Dn тр / Dn pipe=18 mm; S тр / S pipe=2.5 mm; | PKS2.B.P000.&.&&&&&&&&&&&&.000.SG.0002.R, PKS2.B.P000.&.&&&&&&&&&&&&.000.SG.0002.E |  | 50KBC-MSD0009 | PKS2.D.P000.5.0UKA&&KBC50&.021.SD.0002.S | PKS2.D.P000.5.0UKA&&KBC50&.021.DC.0002.S | СПбПИ/ТУ-1/ОКП ЯО/ГВС РУ | 55794787 |  | 1147548 | 07/06/2019 00:03:09 | 08/30/2024 01:22:24 | Да/Yes | Y
PKS | 1104265851 | 50KBC50AA105 | Клапан запорный сильфонный / Isolation bellows valve | ARMAT | Оборудование | 1 | шт. / pcs | 142 | 5 | 50UJE | 50UJE92R113; | 50KBC50 | 100 | 3 |  | t сраб./response=22.5 s; Dn тр / Dn pipe=108 mm; S тр / S pipe=5 mm; | PKS2.B.P000.&.&&&&&&&&&&&&.000.SG.0077.R, PKS2.B.P000.&.&&&&&&&&&&&&.000.SG.0002.R, PKS2.B.P000.&.&&&&&&&&&&&&.000.SG.0002.E, PKS2.B.P000.&.&&&&&&&&&&&&.000.SG.0077.E |  | 50KBC-MSD0009 | PKS2.D.P000.5.0UJE&&&&&&&&.021.SD.0001.S | PKS2.D.P000.5.0UJE&&&&&&&&.021.DC.0001.S | СПбПИ/ТУ-1/ОКП ЯО/ГВС РУ | 55794787 |  | 15815 | 05/23/2015 06:43:57 | 08/25/2024 01:44:46 | Да/Yes | Y
PKS | 1104265854 | 50KBC50AA109 | Клапан запорный / Isolation valve | ARMAT | Оборудование | 1 | шт. / pcs | 142 | 5 | 50UKC | 50UKC00R213; 50UKC00 | 50KBC50 | 100 | 3 |  | для проектирования должны использоватьcя EN стандарты / EN standards for design shall be used;t сраб./response=22.5 s; Dn тр / Dn pipe=108 mm; S тр / S pipe=4 mm; | PKS2.B.P000.&.&&&&&&&&&&&&.000.SG.0002.R, PKS2.B.P000.&.&&&&&&&&&&&&.000.SG.0002.E |  | 50KBC-MSD0009 | PKS2.D.P000.5.0UKC&&KBC&&&.021.SD.0022.S | PKS2.D.P000.5.0UKC&&KBC&&&.021.DC.0022.S | СПбПИ/ТУ-1/ОКП ЯО/ГВС РУ | 55794787 |  | 15818 | 05/23/2015 06:44:00 | 08/25/2024 01:44:46 | Да/Yes | Y
PKS | 1106289980 | 50KBC51AA104 | Клапан запорный сильфонный / Isolation bellows valve | ARMAT | Оборудование | 1 | шт. / pcs | 32 | 5 | 50UKA | 50UKA92R332; | 50KBC50 | 50 | 3 |  | t сраб./response=22 s; Dn тр / Dn pipe=57 mm; S тр / S pipe=3 mm; | PKS2.B.P000.&.&&&&&&&&&&&&.000.SG.0002.R, PKS2.B.P000.&.&&&&&&&&&&&&.000.SG.0002.E |  | 50KBC-MSD0009 | PKS2.D.P000.5.0UKA&&KBC50&.021.SD.0002.S | PKS2.D.P000.5.0UKA&&KBC50&.021.DC.0002.S | СПбПИ/ТУ-1/ОКП ЯО/ГВС РУ | 55794787 |  | 829265 | 07/15/2018 17:29:04 | 08/25/2024 01:55:23 | Да/Yes | Y
PKS | 1104278530 | 50KBC53AA110 | Клапан запорный / Isolation valve | ARMAT | Оборудование | 1 | шт. / pcs | 25 | 5 | 50UKC | 50UKC00R531; | 50KBC50 | 15 | 4 |  | t сраб./response=22 s; Dn тр / Dn pipe=18 mm; S тр / S pipe=2.5 mm; | PKS2.B.P000.&.&&&&&&&&&&&&.000.SG.0003.R, PKS2.B.P000.&.&&&&&&&&&&&&.000.SG.0003.E |  | 50KBC-MSD0009 | PKS2.D.P000.5.0UKC&&KBC&&&.021.SD.0022.S | PKS2.D.P000.5.0UKC&&KBC&&&.021.DC.0022.S | СПбПИ/ТУ-1/ОКП ЯО/ГВС РУ | 55794787 |  | 70872 | 05/23/2015 09:45:55 | 08/25/2024 01:51:01 | Да/Yes | Y
PKS | 1104275783 | 50KBC54AA102 | Клапан запорный / Isolation valve | ARMAT | Оборудование | 1 | шт. / pcs | 32 | 5 | 50UKA | 50UKA12R252; 50UKA12 | 50KBC50 | 50 | 4 |  | t сраб./response=22 s; Dn тр / Dn pipe=57 mm; S тр / S pipe=3 mm; | PKS2.B.P000.&.&&&&&&&&&&&&.000.SG.0003.R, PKS2.B.P000.&.&&&&&&&&&&&&.000.SG.0003.E |  | 50KBC-MSD0009 | PKS2.D.P000.5.0UKA&&KBC50&.021.SD.0001.S | PKS2.D.P000.5.0UKA&&KBC50&.021.DC.0001.S | СПбПИ/ТУ-1/ОКП ЯО/ГВС РУ | 55794787 |  | 15862 | 05/23/2015 09:04:35 | 08/25/2024 01:44:47 | Да/Yes | Y
PKS | 1106289993 | 50KBC54AA108 | Клапан запорный / Isolation valve | ARMAT | Оборудование | 1 | шт. / pcs | 25 | 5 | 50UKA | 50UKA00R235; 50UKA00 | 50KBC50 | 15 | 4 |  | t сраб./response=22 s; Dn тр / Dn pipe=18 mm; S тр / S pipe=2.5 mm; | PKS2.B.P000.&.&&&&&&&&&&&&.000.SG.0003.R, PKS2.B.P000.&.&&&&&&&&&&&&.000.SG.0003.E |  | 50KBC-MSD0009 | PKS2.D.P000.5.0UKA&&KBC50&.021.SD.0001.S | PKS2.D.P000.5.0UKA&&KBC50&.021.DC.0001.S | СПбПИ/ТУ-1/ОКП ЯО/ГВС РУ | 55794787 |  | 829278 | 07/15/2018 17:29:42 | 08/25/2024 01:55:23 | Да/Yes | Y
PKS | 1106290000 | 50KBC55AA117 | Клапан запорный сильфонный / Isolation bellows valve | ARMAT | Оборудование | 1 | шт. / pcs | 21.5 | 5 | 50UKA | 50UKA95R316; | 50KBC50 | 15 | 3 |  | t сраб./response=22 s; Dn тр / Dn pipe=18 mm; S тр / S pipe=2.5 mm; | PKS2.B.P000.&.&&&&&&&&&&&&.000.SG.0002.R, PKS2.B.P000.&.&&&&&&&&&&&&.000.SG.0002.E |  | 50KBC-MSD0009 | PKS2.D.P000.5.0UKA&&KBC50&.021.SD.0002.S | PKS2.D.P000.5.0UKA&&KBC50&.021.DC.0002.S | СПбПИ/ТУ-1/ОКП ЯО/ГВС РУ | 55794787 |  | 829285 | 07/15/2018 17:29:55 | 08/25/2024 01:55:24 | Да/Yes | Y
PKS | 1106289384 | 50KBC55AA129 | Клапан запорный / Isolation valve | ARMAT | Оборудование | 1 | шт. / pcs | 25 | 5 | 50UKA | 50UKA95R232; | 50KBC50 | 15 | 4 |  | t сраб./response=22 s; Dn тр / Dn pipe=18 mm; S тр / S pipe=2.5 mm; | PKS2.B.P000.&.&&&&&&&&&&&&.000.SG.0003.R, PKS2.B.P000.&.&&&&&&&&&&&&.000.SG.0003.E |  | 50KBC-MSD0009 | PKS2.D.P000.5.0UKA&&KBC50&.021.SD.0002.S | PKS2.D.P000.5.0UKA&&KBC50&.021.DC.0002.S | СПбПИ/ТУ-1/ОКП ЯО/ГВС РУ | 55794787 |  | 827693 | 07/13/2018 23:28:09 | 08/25/2024 01:55:22 | Да/Yes | Y
PKS | 1106289388 | 50KBC55AA135 | Клапан запорный сильфонный / Isolation bellows valve | ARMAT | Оборудование | 1 | шт. / pcs | 21.5 | 5 | 50UKA | 50UKA95R316; | 50KBC50 | 15 | 3 |  | t сраб./response=22 s; Dn тр / Dn pipe=18 mm; S тр / S pipe=2.5 mm; | PKS2.B.P000.&.&&&&&&&&&&&&.000.SG.0002.R, PKS2.B.P000.&.&&&&&&&&&&&&.000.SG.0002.E |  | 50KBC-MSD0009 | PKS2.D.P000.5.0UKA&&KBC50&.021.SD.0002.S | PKS2.D.P000.5.0UKA&&KBC50&.021.DC.0002.S | СПбПИ/ТУ-1/ОКП ЯО/ГВС РУ | 55794787 |  | 827697 | 07/13/2018 23:29:02 | 08/25/2024 01:55:22 | Да/Yes | Y
PKS | 1106290151 | 50KBC55AA136 | Клапан запорный сильфонный / Isolation bellows valve | ARMAT | Оборудование | 1 | шт. / pcs | 21.5 | 5 | 50UKA | 50UKA95R316; | 50KBC50 | 15 | 3 |  | t сраб./response=22 s; Dn тр / Dn pipe=18 mm; S тр / S pipe=2.5 mm; | PKS2.B.P000.&.&&&&&&&&&&&&.000.SG.0002.R, PKS2.B.P000.&.&&&&&&&&&&&&.000.SG.0002.E |  | 50KBC-MSD0009 | PKS2.D.P000.5.0UKA&&KBC50&.021.SD.0002.S | PKS2.D.P000.5.0UKA&&KBC50&.021.DC.0002.S | СПбПИ/ТУ-1/ОКП ЯО/ГВС РУ | 55794787 |  | 830715 | 07/16/2018 22:38:45 | 08/25/2024 01:55:27 | Да/Yes | Y
PKS | 1104275812 | 50KBC56AA102 | Клапан запорный сильфонный / Isolation bellows valve | ARMAT | Оборудование | 1 | шт. / pcs | 21.5 | 5 | 50UKA | 50UKA05R134; 50UKA05 | 50KBC50 | 15 | 3 |  | t сраб./response=22 s; Dn тр / Dn pipe=18 mm; S тр / S pipe=2.5 mm; | PKS2.B.P000.&.&&&&&&&&&&&&.000.SG.0002.R, PKS2.B.P000.&.&&&&&&&&&&&&.000.SG.0002.E |  | 50KBC-MSD0009 | PKS2.D.P000.5.0UKA&&KBC50&.021.SD.0001.S | PKS2.D.P000.5.0UKA&&KBC50&.021.DC.0001.S | СПбПИ/ТУ-1/ОКП ЯО/ГВС РУ | 55794787 |  | 15891 | 05/23/2015 09:04:57 | 08/25/2024 01:44:48 | Да/Yes | Y
PKS | 1106289392 | 50KBC56AA109 | Клапан запорный / Isolation valve | ARMAT | Оборудование | 1 | шт. / pcs | 25 | 5 | 50UKA | 50UKA05R123; 50UKA05 | 50KBC50 | 15 | 4 |  | t сраб./response=22 s; Dn тр / Dn pipe=18 mm; S тр / S pipe=2.5 mm; | PKS2.B.P000.&.&&&&&&&&&&&&.000.SG.0003.R, PKS2.B.P000.&.&&&&&&&&&&&&.000.SG.0003.E |  | 50KBC-MSD0009 | PKS2.D.P000.5.0UKA&&KBC50&.021.SD.0001.S | PKS2.D.P000.5.0UKA&&KBC50&.021.DC.0001.S | СПбПИ/ТУ-1/ОКП ЯО/ГВС РУ | 55794787 |  | 827701 | 07/13/2018 23:29:56 | 08/25/2024 01:55:23 | Да/Yes | Y
PKS | 1104275843 | 50KBC59AA122 | Клапан запорный сильфонный / Isolation bellows valve | ARMAT | Оборудование | 1 | шт. / pcs | 23.5 | 5 | 50UKD | 50UKD99R220; 50UKD99 | 50KBC50 | 20 | 3 |  | t сраб./response=22 s; Dn тр / Dn pipe=25 mm; S тр / S pipe=3 mm; | PKS2.B.P000.&.&&&&&&&&&&&&.000.SG.0002.R, PKS2.B.P000.&.&&&&&&&&&&&&.000.SG.0002.E |  | 50KBC-MSD0009 | PKS2.D.P000.5.0UKD&&KBC&&&.021.SD.0001.S | PKS2.D.P000.5.0UKD&&KBC&&&.021.DC.0001.S | СПбПИ/ТУ-1/ОКП ЯО/ГВС РУ | 55794787 |  | 15922 | 05/23/2015 09:05:26 | 08/25/2024 01:44:49 | Да/Yes | Y
PKS | 1104275861 | 50KBC61AA103 | Клапан запорный сильфонный / Isolation bellows valve | ARMAT | Оборудование | 1 | шт. / pcs | 125 | 5 | 50UJA | 50UJA00R120; 50UJA00 | 50KBC50 | 50 | 3 |  | Режимы работы / Operating conditions: DBC1;t сраб./response=6.8 s; Dn тр / Dn pipe=60.3 mm; S тр / S pipe=7.1 mm; | PKS2.B.P000.&.&&&&&&&&&&&&.000.SG.0002.R, PKS2.B.P000.&.&&&&&&&&&&&&.000.SG.0002.E |  | 50KBC-MSD0009 | PKS2.D.P000.5.0UJA00KBC&&&.021.SD.0001.S | PKS2.D.P000.5.0UJA00KBC&&&.021.DC.0001.S | СПбПИ/ТУ-1/ОКП ЯО/ГВС РУ | 55794787 |  | 15940 | 05/23/2015 09:05:40 | 08/25/2024 01:44:50 | Да/Yes | Y
PKS | 1104275862 | 50KBC61AA104 | Клапан запорный сильфонный / Isolation bellows valve | ARMAT | Оборудование | 1 | шт. / pcs | 125 | 5 | 50UJA | 50UJA00R120; 50UJA00 | 50KBC50 | 50 | 3 |  | Режимы работы / Operating conditions: DBC1;t сраб./response=6.8 s; Dn тр / Dn pipe=60.3 mm; S тр / S pipe=7.1 mm; | PKS2.B.P000.&.&&&&&&&&&&&&.000.SG.0002.R, PKS2.B.P000.&.&&&&&&&&&&&&.000.SG.0002.E |  | 50KBC-MSD0009 | PKS2.D.P000.5.0UJA00KBC&&&.021.SD.0001.S | PKS2.D.P000.5.0UJA00KBC&&&.021.DC.0001.S | СПбПИ/ТУ-1/ОКП ЯО/ГВС РУ | 55794787 |  | 15941 | 05/23/2015 09:05:41 | 08/25/2024 01:44:50 | Да/Yes | Y
PKS | 1106290026 | 50KBC63AA101 | Клапан запорный сильфонный / Isolation bellows valve | ARMAT | Оборудование | 1 | шт. / pcs | 94 | 5 | 50UJA | 50UJA14R121; 50UJA14 | 50KBC50 | 80 | 3 |  | Режимы работы / Operating conditions: DBC1, DBC2;t сраб./response=10.5 s; Dn тр / Dn pipe=89 mm; S тр / S pipe=5 mm; | PKS2.B.P000.&.&&&&&&&&&&&&.000.SG.0002.R, PKS2.B.P000.&.&&&&&&&&&&&&.000.SG.0002.E |  | 50KBC-MSD0009 | PKS2.D.P000.5.0UJA00KBC&&&.021.SD.0002.S | PKS2.D.P000.5.0UJA00KBC&&&.021.DC.0002.S | СПбПИ/ТУ-1/ОКП ЯО/ГВС РУ | 55794787 |  | 829311 | 07/15/2018 17:31:13 | 08/25/2024 01:55:26 | Да/Yes | Y
PKS | 1104275878 | 50KBC65AA103 | Клапан запорный сильфонный / Isolation bellows valve | ARMAT | Оборудование | 1 | шт. / pcs | 21.5 | 5 | 50UJA | 50UJA14R430; 50UJA14 | 50KBC50 | 15 | 3 |  | Режимы работы / Operating conditions: DBC1, DBC2;t сраб./response=22 s; Dn тр / Dn pipe=21.3 mm; S тр / S pipe=2.6 mm; | PKS2.B.P000.&.&&&&&&&&&&&&.000.SG.0077.R, PKS2.B.P000.&.&&&&&&&&&&&&.000.SG.0002.R, PKS2.B.P000.&.&&&&&&&&&&&&.000.SG.0002.E, PKS2.B.P000.&.&&&&&&&&&&&&.000.SG.0077.E |  | 50KBC-MSD0009 | PKS2.D.P000.5.0UJA00KBC&&&.021.SD.0002.S | PKS2.D.P000.5.0UJA00KBC&&&.021.DC.0002.S | СПбПИ/ТУ-1/ОКП ЯО/ГВС РУ | 55794787 |  | 15958 | 05/23/2015 09:05:54 | 08/25/2024 01:44:51 | Да/Yes | Y
PKS | 1106290031 | 50KBC72AA104 | Клапан запорный сильфонный / Isolation bellows valve | ARMAT | Оборудование | 1 | шт. / pcs | 32 | 5 | 50UKA | 50UKA00R223; 50UKA00 | 50KBC50 | 50 | 3 |  | t сраб./response=22 s; Dn тр / Dn pipe=57 mm; S тр / S pipe=3 mm; | PKS2.B.P000.&.&&&&&&&&&&&&.000.SG.0002.R, PKS2.B.P000.&.&&&&&&&&&&&&.000.SG.0002.E |  | 50KBC-MSD0009 | PKS2.D.P000.5.0UKA&&KBC&&&.021.SD.0001.S | PKS2.D.P000.5.0UKA&&KBC&&&.021.DC.0001.S | СПбПИ/ТУ-1/ОКП ЯО/ГВС РУ | 55794787 |  | 829316 | 07/15/2018 17:31:25 | 08/25/2024 01:55:26 | Да/Yes | Y
PKS | 1106289372 | 50KBC53AA101 | Клапан запорный / Isolation valve | ARMAT | Оборудование | 1 | шт. / pcs | 25 | 5 | 50UKC | 50UKC92R211; | 50KBC50 | 15 | 4 |  | t сраб./response=22 s; Dn тр / Dn pipe=18 mm; S тр / S pipe=2.5 mm; | PKS2.B.P000.&.&&&&&&&&&&&&.000.SG.0003.R, PKS2.B.P000.&.&&&&&&&&&&&&.000.SG.0003.E |  | 50KBC-MSD0009 | PKS2.D.P000.5.0UKC&&KBC&&&.021.SD.0022.S | PKS2.D.P000.5.0UKC&&KBC&&&.021.DC.0022.S | СПбПИ/ТУ-1/ОКП ЯО/ГВС РУ | 55794787 |  | 827681 | 07/13/2018 23:25:33 | 08/25/2024 01:55:21 | Да/Yes | Y
PKS | 1106289991 | 50KBC54AA014 | Клапан запорный/Isolation valve | ARMAT | Материалы | 1 | шт. / pcs |  | 5 | 50UKA | - | 50KBC50 | 15 | 3 |  |  | PKS2.B.P000.&.&&&&&&&&&&&&.000.SG.0002.R, PKS2.B.P000.&.&&&&&&&&&&&&.000.SG.0002.E |  | 50KBC-MSD0009 | PKS2.D.P000.5.0UKA&&KBC50&.021.SD.0002.S | PKS2.D.P000.5.0UKA&&KBC50&.021.DC.0002.S | СПбПИ/ТУ-1/ОКП ЯО/ГВС РУ | 55794787 |  | 829276 | 07/15/2018 17:29:32 | 06/01/2023 02:24:23 | Да/Yes
PKS |  | 50KBC50AA702 |  | ARMAT |  | 1 | шт |  | 5 | 50UJA | - | 50KBC50 | 15 | 2Л / L |  |  | - |  |  |  |  | СПбПИ/ТУ-1/ОКП ЯО/ГВС РУ | 55794787 | [6 empty] | Свойство "Конструктивное исполнение" не заполнено
PKS |  | 50KBC50AA703 |  | ARMAT |  | 1 | шт |  | 5 | 50UJA | - | 50KBC50 | 15 | 3Н / N |  |  | - |  |  |  |  | СПбПИ/ТУ-1/ОКП ЯО/ГВС РУ | 55794787 | [6 empty] | Свойство "Конструктивное исполнение" не заполнено
PKS | 1106502679 | 50KBC59AA040 | Клапан запорный/Isolation valve | ARMAT | Материалы | 1 | шт. / pcs | 4.8 | 5 | 50UBS | - | 50KBC50 | 20 | 4 |  |  | PKS2.B.P000.&.&&&&&&&&&&&&.000.SG.0003.R, PKS2.B.P000.&.&&&&&&&&&&&&.000.SG.0003.E |  | 50KBC-MSD0009 | PKS2.D.P000.5.0UBS&&KBC59&.021.SD.0001.S | PKS2.D.P000.5.0UBS&&KBC59&.021.DC.0001.S | СПбПИ/ТУ-1/ОКП ЯО/ГВС РУ | 55794787 |  | 1214408 | 08/27/2019 03:05:15 | 03/24/2024 01:42:25 | Да/Yes |  | Здание, с которым связана спецификация в «ИСУП НИАЭП», не совпадает со зданием, к которому привязана позиция в SPF
PKS |  | 50KBC50AA701 |  | ARMAT |  | 1 | шт |  | 5 | 50UJA | - | 50KBC50 | 15 | 3Н / N |  |  | - |  |  |  |  | СПбПИ/ТУ-1/ОКП ЯО/ГВС РУ | 55794787 | [6 empty] | Свойство "Конструктивное исполнение" не заполнено
PKS | 1106538439 | 50KAB00BB002 | Бак аварийный дыхательный промконтура охлаждения ответственных потребителей высокого давления / Emergency surge tank of the intermediate cooling circuit for high-pressure essential consumers | OBRD | Оборудование | 1 | шт. / pcs | 735 | 5 | 50UKA | 50UKA12R213; |  |  | 2 | P раб./oper.=0.1 MPa; T раб./oper.=60 C; Раб.среда/Oper.medium: Вода промконтура ОП / Water of intermediate circuit for essential consumers; V полн./total=2.3 m^3; V полезн./effective=2 m^3; P расч./design.=0.5 MPag; T расч./design.=100 C; Марка материала/Type of material: -; |  | PKS2.B.P000.&.&&&&&&&&&&&&.021.SG.1103.R, PKS2.B.P000.&.&&&&&&&&&&&&.021.SG.1103.E, PKS2.B.P000.&.&&&&&&&&&&&&.021.SG.0011.E, PKS2.B.P000.&.&&&&&&&&&&&&.021.SG.0011.R |  | 50KAB-MSD0001 | PKS2.D.P000.5.0UKA12&&&&&&.021.SD.0002.S |  | СПбПИ/ТУ-1/ОКП ЯО/ГСБ | 55452823 |  | 1450386 | 12/17/2019 02:16:09 | 04/19/2024 01:17:28 | Да/Yes | N | Из-за блокировки в СИО не синхронизированы с ИСУП: "Код комплекта РД"
PKS | 1107023673 | 50MKC10GW403 | / CTRL AUX SUPPY | OBRD |  | 1 | шт |  | 5 | 50UMA | 50UMA00R213; |  |  | 4 | N nom.=3.8 kW; U nom.=230 V; f=50 Hz; I nom.=16 A; | controlled by electrical switchboard | - | [7 empty] | 1863930 | 04/18/2021 02:31:33 | 08/11/2024 01:22:00
PKS | 1107022587 | 50MKC10GW402 | / CTRL 2nd DC SPLY | OBRD |  | 1 | шт |  | 5 | 50UMA | 50UMA00R213; |  |  | 4 | N nom.=2.2 kW; U nom.=220 V; I nom.=10 A; | by turbine I&C system for some actions | - | [7 empty] | 1863905 | 04/16/2021 02:26:51 | 08/11/2024 01:22:00
PKS | 1107093521 | 50MKC10GW302 | / DNC SPLY | OBRD |  | 1 | шт |  | 5 | 50UMA | 50UMA18R112; |  |  | 4- | f=50 Hz; |  | - | [7 empty] | 1954309 | 08/09/2021 02:11:01 | 08/11/2024 01:22:01
PKS | 1107093520 | 50MKC10GW102 | / DIP SPLY | OBRD |  | 1 | шт |  | 5 | 50UMA | 50UMA18R112; |  |  | 4- | f=50 Hz; |  | - | [7 empty] | 1954308 | 08/09/2021 02:10:58 | 08/11/2024 01:22:01
PKS | 1107093522 | 50MKC10GW501 | / PROTECTION CUBICLE SUPPLY (AC) | OBRD |  | 1 | шт |  | 5 | 50UMA | - |  |  | 4 | f=50 Hz; |  | - | [7 empty] | 1954310 | 08/09/2021 02:11:03 | 08/11/2024 01:22:01
PKS | 1107093523 | 50MKC10GW502 | / PROTECTION CUBICLE SUPPLY (DC) | OBRD |  | 1 | шт |  | 5 | 50UMA | - |  |  | 4 |  |  | - | [7 empty] | 1954311 | 08/09/2021 02:11:06 | 08/11/2024 01:22:01
PKS | 1107093524 | 50MKC10GW503 | / PROTECTION CUBICLE AUXLIARIES SUPPLY | OBRD |  | 1 | шт |  | 5 | 50UMA | - |  |  | 4 | f=50 Hz; |  | - | [7 empty] | 1954312 | 08/09/2021 02:11:09 | 08/11/2024 01:22:01
PKS | 1107660545 | 50UJA30WE000001-0001 | нагреватель, тестовая запись / heater, test note | OBRD |  | 1 | шт. / pcs |  | 5 | 50UJA | - |  |  | -- |  |  | - | [7 empty] | 2177576 | 09/15/2024 01:08:35 | 09/18/2024 01:28:25
PKS | 1107660546 | 50UJA30WE000001-0002 | нагреватель, тестовая запись / heater, test note | OBRD |  | 1 | шт. / pcs |  | 5 | 50UJA | - |  |  | -- |  |  | - | [7 empty] | 2177577 | 09/15/2024 01:09:13 | 09/18/2024 01:28:27
PKS | 1107660547 | 50UJA30WE000001-0003 | нагреватель, тестовая запись / heater, test note | OBRD |  | 1 | шт. / pcs |  | 5 | 50UJA | - |  |  | -- | Технические характеристики на русском / Technical harackteristicks; |  | - | [7 empty] | 2177578 | 09/15/2024 01:09:18 | 09/18/2024 01:28:28
PKS | 1106386133 | 50LCQ01AF001 | Гидротранcпортер/Hydraulic Conveyor | OBRD | Оборудование | 1 | шт. / pcs | 155 | 5 | 50UKA | 50UKA05R123; |  |  | 4 | P раб./oper.=0.83 MPag; T раб./oper.=25 C; Раб.среда/Oper.medium: Обессоленная вода / Demineralized water; Альт. среда/Alternative medium: Пульпа ионообменных смол / Ion exchange resin pulp; V полн./total=0.06 m^3; V полезн./effective=0.05 m^3; Тип/Type:ТТМО-ГТР-Ц-НО-1308-560-2; P расч./design.=0.9 MPag; T расч./design.=40 C; | 1) отм./elev. +5.100; 2) Расход рабочей среды, не менее, м3/ч / Operating medium flow, not less, m3/h: 10.3; 3) Давление пульпы на выходе, не менее, кПа/ Pulp pressure at the outlet, not less, kPa: 120; 4) Производительность по эжектируемой смоле, м3/ч / Ejecting resin capacity, m3/h: 1; 5) Производительность по пульпе на выходе, м3/ч / Capacity of the pulp at the outlet, m3/h: 11.3 | PKS2.B.P000.&.&&&&&&&&&&&&.000.SG.1001.E, PKS2.B.P000.&.&&&&&&&&&&&&.000.SG.0013.R, PKS2.B.P000.&.&&&&&&&&&&&&.000.SG.1001.R, PKS2.B.P000.&.&&&&&&&&&&&&.000.SG.0013.E | Не требуется ИТТ |  | PKS2.D.P000.5.0UKA05&&&&&&.021.SD.0002.S | PKS2.D.P000.5.0UKA05&&&&&&.021.DC.0002.S | СПбПИ/ТУ-1/ОКП ЯО/ГСО с РОиГС | 55794793 |  | 290195 | 11/28/2016 21:55:02 | 08/13/2024 01:33:07 |  | Y | Из-за блокировки в СИО не синхронизированы с ИСУП: "Код спецификации"
PKS | 1107580301 | 93UYA60WY000001-0001 | Газовое огнетушащее вещество | OBRD | Оборудование | 1 | кг / kg | 1603 | 5 | 93UYA | - |  |  | 4 | Мат. присоед. труб. / Connected piping materialСборный / Assembled; | FK-5-1-12 (CF3CF2C(O)CF(CF3)2) | - |  |  | PKS2.D.N000.9.3UYA&&SGE83&.067.SD.0001.S | PKS2.D.N000.9.3UYA&&SGE83&.067.DC.0001.S |  |  |  | 2129406 | 10/16/2023 03:30:40 | 09/23/2024 01:41:17
PKS | 1107580302 | 93UYA60WY000001-0002 | Газовое огнетушащее вещество | OBRD | Оборудование | 1 | кг / kg | 625 | 5 | 93UYA | - |  |  | 4 | Мат. присоед. труб. / Connected piping materialСборный / Assembled; | FK-5-1-12 (CF3CF2C(O)CF(CF3)2). Резерв / Stock | - |  |  | PKS2.D.N000.9.3UYA&&SGE83&.067.SD.0001.S | PKS2.D.N000.9.3UYA&&SGE83&.067.DC.0001.S |  |  |  | 2129407 | 10/16/2023 03:30:42 | 09/23/2024 01:41:17
PKS |  | 50LAB99AA999 |  | ARMAT |  | 1 | шт |  | 5 |  | - |  |  | -- |  |  | - | [12 empty] | У проектной позиции в SPF отсутствует связь со зданием
PKS | 1107657059 | 50UJA10WV000001-0001 | Двери, тест / Doors, test | OBRD |  | 1 | шт. / pcs |  | 5 | 50UJA | - |  |  | -- |  |  | - | [7 empty] | 2173141 | 08/05/2024 01:09:43 | 09/16/2024 01:06:16
PKS | 1107657060 | 50UJA10WV000001-0002 | Двери, тест / Doors, test | OBRD |  | 1 | шт. / pcs |  | 5 | 50UJA | - |  |  | -- |  |  | - | [7 empty] | 2173142 | 08/05/2024 01:09:59 | 09/16/2024 01:06:22
PKS | 1107657061 | 50UJA10WV000001-0003 | Двери, тест / Doors, test | OBRD |  | 1 | шт. / pcs |  | 5 | 50UJA | - |  |  | -- |  |  | - | [7 empty] | 2173143 | 08/05/2024 01:10:01 | 09/16/2024 01:06:22
PKS |  | 50LAB55AA555 |  | ARMAT |  | 1 | шт |  | 5 |  | - |  |  | 3- |  |  | - | [12 empty] | У проектной позиции в SPF отсутствует связь со зданием
PKS | 1107653330 | 50UMA10WQ000002-001 | Арматура | OBRD | Материалы | 0.5 | т | 0.395 | 5 | 50UMA | - |  |  | -- |  | Закладные детали весом до 20 кг / Embedded parts, weight up to 20 kg; Строительный конструктив: Закладные изделия; | - |  |  | PKS2.D.P030.5.0UMA96&&&&&&.012.SD.0001.S | PKS2.D.P030.5.0UMA96&&&&&&.012.DC.0001.S |  |  |  | 2170581 | 07/12/2024 01:04:17 | 07/12/2024 01:04:17
PKS | 1107653299 | 50UKD12WX000005-0001 | Арматура | OBRD | Материалы | 67.3 | т | 9.86 | 5 | 50UKD | -50UKD99 |  |  | -- |  | Строительный конструктив: Фундаменты зданий/сооружений. Фундаменты мелкого заложения монолитные железобетонные сплошные (плитные); | - |  |  | PKS2.D.P000.5.0UKD99&&&&&&.012.SD.0100.S |  |  |  |  | 2170563 | 07/12/2024 01:02:42 | 07/15/2024 01:11:52
PKS | 1107657062 | 50UJA20WB000001-0001 | Нагреватель электрический / Heaet electrical | OBRD |  | 1 | шт. / pcs |  | 5 | 50UJA | - |  |  | -- |  |  | - | [7 empty] | 2173144 | 08/05/2024 01:10:02 | 09/16/2024 01:06:22
PKS | 1107659882 | 90UYH13GS001 | Точка подключения оборудования Представительной конфигурации | OBRD |  | 1 | шт |  | 5 | 90UYH | - |  |  | 4Н / N | U nom.=400 V; |  | - | [7 empty] | 2176175 | 09/05/2024 01:13:16 | 09/08/2024 01:21:17
PKS |  | 60UJA20WA000001-0001 |  | ARMAT |  | 1 | шт. / pcs |  | 5 | 50UJA | - |  |  | 2- |  |  | - | [12 empty] | Свойство "Конструктивное исполнение" не заполнено
PKS | 1107653298 | 50UKD12WX000003-0001 | Бетон водонепроницаемый | OBRD | Материалы | 8674.3 | м³ / m³ |  | 5 | 50UKD | -50UKD99 |  |  | -- |  | Строительный конструктив: Фундаменты зданий/сооружений. Фундаменты мелкого заложения монолитные железобетонные сплошные (плитные); | - |  |  | PKS2.D.P000.5.0UKD99&&&&&&.012.SD.0100.S |  |  |  |  | 2170562 | 07/12/2024 01:02:14 | 07/23/2024 01:21:30
PKS | 1107660548 | 50UJA30WE000005-0001 | Нагреватель элктрический тест / Heater electric test | OBRD |  | 1 | шт. / pcs |  | 5 | 50UJA | - |  |  | -- |  |  | - | [7 empty] | 2177579 | 09/15/2024 01:09:20 | 09/18/2024 01:28:28